## KANN Baustoffwerke
KANN Baustoffwerke
Name | GTIN | HAN | Art Pflaster | Ausführung Pflaster | Belastbarkeit | Bewertungsgruppe Rutschgefahr | Farbton | Oberfläche | Werkstoff | Breite (mm) | Dicke (mm) | Länge (mm) | Chemische Beständigkeit | Kantenausführung | Gewicht (kg/m²) | Erfüllt Richtlinie | Maße | Systemfamilie | Versickerung | Bilder
KANN La Tierra® Aqua |  |  | Normalstein / Flächenstein | Kleinpflaster, Ökopflaster (wasserdurchlässig) | befahrbar, begehbar | R 13 | anthrazit, beige, grau | glatt | Beton | 150,00 - 300,00 | 80,00 | 150,00 - 300,00 | tausalzbeständig | gefast | 171,00 | EN 1338 DI(K) | 15x15, 22.5x15, 30x15, 30x30 cm | La Tierra® | 5 mm Sickerfuge, ca. 3,6% Sickerfugenanteil, 3.780 l/s x ha Versickerungsleistung (Nachweis der Versickerungsleistung liegt vor) | https://cdn.ais-online.de/m2/97/64697/images/18/45542318px1281x641.jpg https://cdn.ais-online.de/m2/97/64697/images/44/42939744px1028x413.jpg https://cdn.ais-online.de/m2/97/64697/images/80/43208880px500x500.jpg https://cdn.ais-online.de/m2/97/64697/images/83/43208983px1200x611.jpg https://cdn.ais-online.de/m2/97/64697/images/19/43210019px1200x607.jpg https://cdn.ais-online.de/m2/97/64697/images/26/43210326px1200x861.jpg https://cdn.ais-online.de/m2/97/64697/images/92/43210392px1200x596.jpg https://cdn.ais-online.de/m2/97/64697/images/48/43210548px1200x576.jpg https://cdn.ais-online.de/m2/97/64697/images/99/43764799px413x236.jpg https://cdn.ais-online.de/m2/97/64697/images/00/43764800px5669x3784.jpg https://cdn.ais-online.de/m2/97/64697/images/01/43764801px4710x3846.jpg https://cdn.ais-online.de/m2/97/64697/images/20/43210320px500x500.jpg https://cdn.ais-online.de/m2/97/64697/images/28/43210328px1200x957.jpg
La Tierra Aqua 8 cm WV grau/anthrazit-nuanciert | 4024991791576 | 868045 | Normalstein / Flächenstein | Kleinpflaster, Ökopflaster (wasserdurchlässig) | befahrbar, begehbar | R 13 | anthrazit, beige, grau | glatt | Beton | 150,00 - 300,00 | 80,00 | 150,00 - 300,00 | tausalzbeständig | gefast | 171,00 | EN 1338 DI(K) | 15x15, 22.5x15, 30x15, 30x30 cm | La Tierra® | 5 mm Sickerfuge, ca. 3,6% Sickerfugenanteil, 3.780 l/s x ha Versickerungsleistung (Nachweis der Versickerungsleistung liegt vor) | https://cdn.ais-online.de/m2/97/64697/images/44/42939744px1028x413.jpg https://cdn.ais-online.de/m2/97/64697/images/80/43208880px500x500.jpg https://cdn.ais-online.de/m2/97/64697/images/83/43208983px1200x611.jpg https://cdn.ais-online.de/m2/97/64697/images/19/43210019px1200x607.jpg https://cdn.ais-online.de/m2/97/64697/images/26/43210326px1200x861.jpg https://cdn.ais-online.de/m2/97/64697/images/92/43210392px1200x596.jpg https://cdn.ais-online.de/m2/97/64697/images/48/43210548px1200x576.jpg https://cdn.ais-online.de/m2/97/64697/images/99/43764799px413x236.jpg https://cdn.ais-online.de/m2/97/64697/images/00/43764800px5669x3784.jpg https://cdn.ais-online.de/m2/97/64697/images/01/43764801px4710x3846.jpg
La Tierra Aqua 8 cm WV Muschelkalk-nuanciert | 4024991806430 | 868945 | Normalstein / Flächenstein | Kleinpflaster, Ökopflaster (wasserdurchlässig) | befahrbar, begehbar | R 13 | anthrazit, beige, grau | glatt | Beton | 150,00 - 300,00 | 80,00 | 150,00 - 300,00 | tausalzbeständig | gefast | 171,00 | EN 1338 DI(K) | 15x15, 22.5x15, 30x15, 30x30 cm | La Tierra® | 5 mm Sickerfuge, ca. 3,6% Sickerfugenanteil, 3.780 l/s x ha Versickerungsleistung (Nachweis der Versickerungsleistung liegt vor) | https://cdn.ais-online.de/m2/97/64697/images/20/43210320px500x500.jpg https://cdn.ais-online.de/m2/97/64697/images/28/43210328px1200x957.jpg
powered by Heinze