## KANN Baustoffwerke
KANN Baustoffwerke
Name | GTIN | HAN | Art Pflaster | Ausführung Pflaster | Belastbarkeit | Bewertungsgruppe Rutschgefahr | Farbton | Oberfläche | Werkstoff | Breite (mm) | Dicke (mm) | Länge (mm) | Chemische Beständigkeit | Kantenausführung | Gewicht (kg/m²) | Erfüllt Richtlinie | Systemfamilie | Maße | Bilder
KANN La Tierra® Pflasterstein |  |  | Normalstein / Flächenstein, Rechteckstein | Kleinpflaster | befahrbar, begehbar | R 13 | anthrazit, beige, grau, orange, rot | glatt | Beton | 150,00 - 300,00 | 60,00 - 80,00 | 150,00 - 450,00 | tausalzbeständig | gefast | 130,00 - 180,00 | EN 1338 DI(K), EN 1339 DIKPU | La Tierra® | 15x15, 22.5x15, 30x15, 30x30 cm, 15x15, 22.5x15, 30x15, 22.5x22.5, 37.5x22.5, 45x22.5 cm | https://cdn.ais-online.de/m2/97/64697/images/98/42939498px5294x1845.jpg https://cdn.ais-online.de/m2/97/64697/images/13/43209213px1200x600.jpg https://cdn.ais-online.de/m2/97/64697/images/42/43209542px500x500.jpg https://cdn.ais-online.de/m2/97/64697/images/71/43209871px1200x634.jpg https://cdn.ais-online.de/m2/97/64697/images/25/43210025px1200x785.jpg https://cdn.ais-online.de/m2/97/64697/images/99/43210099px1200x550.jpg https://cdn.ais-online.de/m2/97/64697/images/14/43764514px1920x669.jpg https://cdn.ais-online.de/m2/97/64697/images/15/43764515px1000x1000.jpg https://cdn.ais-online.de/m2/97/64697/images/85/43764585px390x390.jpg https://cdn.ais-online.de/m2/97/64697/images/42/43209742px1200x637.jpg https://cdn.ais-online.de/m2/97/64697/images/18/43209918px1200x624.jpg https://cdn.ais-online.de/m2/97/64697/images/15/43210015px500x500.jpg https://cdn.ais-online.de/m2/97/64697/images/29/43210129px1200x611.jpg https://cdn.ais-online.de/m2/97/64697/images/81/43210181px1200x577.jpg https://cdn.ais-online.de/m2/97/64697/images/62/43205562px1200x588.jpg https://cdn.ais-online.de/m2/97/64697/images/62/43208962px500x500.jpg https://cdn.ais-online.de/m2/97/64697/images/21/43210021px1200x604.jpg https://cdn.ais-online.de/m2/97/64697/images/76/43210276px1200x604.jpg https://cdn.ais-online.de/m2/97/64697/images/63/43764563px1000x1000.jpg https://cdn.ais-online.de/m2/97/64697/images/52/43764552px390x390.jpg https://cdn.ais-online.de/m2/97/64697/images/52/43209952px1200x697.jpg https://cdn.ais-online.de/m2/97/64697/images/06/43210406px500x500.jpg https://cdn.ais-online.de/m2/97/64697/images/46/43210446px1200x604.jpg https://cdn.ais-online.de/m2/97/64697/images/53/43764553px7360x4912.jpg https://cdn.ais-online.de/m2/97/64697/images/54/43764554px1000x1000.jpg https://cdn.ais-online.de/m2/97/64697/images/69/43764669px1000x1000.jpg https://cdn.ais-online.de/m2/97/64697/images/70/43764670px390x390.jpg https://cdn.ais-online.de/m2/97/64697/images/16/43764516px390x390.jpg https://cdn.ais-online.de/m2/97/64697/images/68/43764668px390x390.jpg
La Tierra 30/15/6 grau/anthrazit-nuanciert | 4024991424931 | 519032 | Normalstein / Flächenstein, Rechteckstein | Kleinpflaster | befahrbar, begehbar | R 13 | anthrazit, beige, grau, orange, rot | glatt | Beton | 150,00 - 300,00 | 60,00 - 80,00 | 150,00 - 450,00 | tausalzbeständig | gefast | 130,00 - 180,00 | EN 1338 DI(K), EN 1339 DIKPU | La Tierra® | 15x15, 22.5x15, 30x15, 30x30 cm, 15x15, 22.5x15, 30x15, 22.5x22.5, 37.5x22.5, 45x22.5 cm | https://cdn.ais-online.de/m2/97/64697/images/98/42939498px5294x1845.jpg https://cdn.ais-online.de/m2/97/64697/images/13/43209213px1200x600.jpg https://cdn.ais-online.de/m2/97/64697/images/42/43209542px500x500.jpg https://cdn.ais-online.de/m2/97/64697/images/71/43209871px1200x634.jpg https://cdn.ais-online.de/m2/97/64697/images/25/43210025px1200x785.jpg https://cdn.ais-online.de/m2/97/64697/images/99/43210099px1200x550.jpg https://cdn.ais-online.de/m2/97/64697/images/14/43764514px1920x669.jpg https://cdn.ais-online.de/m2/97/64697/images/15/43764515px1000x1000.jpg https://cdn.ais-online.de/m2/97/64697/images/16/43764516px390x390.jpg
La Tierra 30/15/6 Muschelkalk-nuanciert | 4024991843442 | 519531 | Normalstein / Flächenstein, Rechteckstein | Kleinpflaster | befahrbar, begehbar | R 13 | anthrazit, beige, grau, orange, rot | glatt | Beton | 150,00 - 300,00 | 60,00 - 80,00 | 150,00 - 450,00 | tausalzbeständig | gefast | 130,00 - 180,00 | EN 1338 DI(K), EN 1339 DIKPU | La Tierra® | 15x15, 22.5x15, 30x15, 30x30 cm, 15x15, 22.5x15, 30x15, 22.5x22.5, 37.5x22.5, 45x22.5 cm | https://cdn.ais-online.de/m2/97/64697/images/42/43209742px1200x637.jpg https://cdn.ais-online.de/m2/97/64697/images/18/43209918px1200x624.jpg https://cdn.ais-online.de/m2/97/64697/images/15/43210015px500x500.jpg https://cdn.ais-online.de/m2/97/64697/images/29/43210129px1200x611.jpg https://cdn.ais-online.de/m2/97/64697/images/81/43210181px1200x577.jpg
La Tierra 30/15/8 grau/anthrazit-nuanciert | 4024991436804 | 519042 | Normalstein / Flächenstein, Rechteckstein | Kleinpflaster | befahrbar, begehbar | R 13 | anthrazit, beige, grau, orange, rot | glatt | Beton | 150,00 - 300,00 | 60,00 - 80,00 | 150,00 - 450,00 | tausalzbeständig | gefast | 130,00 - 180,00 | EN 1338 DI(K), EN 1339 DIKPU | La Tierra® | 15x15, 22.5x15, 30x15, 30x30 cm, 15x15, 22.5x15, 30x15, 22.5x22.5, 37.5x22.5, 45x22.5 cm | https://cdn.ais-online.de/m2/97/64697/images/13/43209213px1200x600.jpg https://cdn.ais-online.de/m2/97/64697/images/42/43209542px500x500.jpg https://cdn.ais-online.de/m2/97/64697/images/71/43209871px1200x634.jpg https://cdn.ais-online.de/m2/97/64697/images/25/43210025px1200x785.jpg https://cdn.ais-online.de/m2/97/64697/images/99/43210099px1200x550.jpg
La Tierra 30/15/8 Muschelkalk-nuanciert | 4024991843435 | 519541 | Normalstein / Flächenstein, Rechteckstein | Kleinpflaster | befahrbar, begehbar | R 13 | anthrazit, beige, grau, orange, rot | glatt | Beton | 150,00 - 300,00 | 60,00 - 80,00 | 150,00 - 450,00 | tausalzbeständig | gefast | 130,00 - 180,00 | EN 1338 DI(K), EN 1339 DIKPU | La Tierra® | 15x15, 22.5x15, 30x15, 30x30 cm, 15x15, 22.5x15, 30x15, 22.5x22.5, 37.5x22.5, 45x22.5 cm | https://cdn.ais-online.de/m2/97/64697/images/42/43209742px1200x637.jpg https://cdn.ais-online.de/m2/97/64697/images/18/43209918px1200x624.jpg https://cdn.ais-online.de/m2/97/64697/images/15/43210015px500x500.jpg https://cdn.ais-online.de/m2/97/64697/images/29/43210129px1200x611.jpg https://cdn.ais-online.de/m2/97/64697/images/81/43210181px1200x577.jpg
La Tierra 6 cm wilder Verband grau/anthrazit-nuanciert | 4024991464975 | 519035 | Normalstein / Flächenstein, Rechteckstein | Kleinpflaster | befahrbar, begehbar | R 13 | anthrazit, beige, grau, orange, rot | glatt | Beton | 150,00 - 300,00 | 60,00 - 80,00 | 150,00 - 450,00 | tausalzbeständig | gefast | 130,00 - 180,00 | EN 1338 DI(K), EN 1339 DIKPU | La Tierra® | 15x15, 22.5x15, 30x15, 30x30 cm, 15x15, 22.5x15, 30x15, 22.5x22.5, 37.5x22.5, 45x22.5 cm | https://cdn.ais-online.de/m2/97/64697/images/98/42939498px5294x1845.jpg https://cdn.ais-online.de/m2/97/64697/images/13/43209213px1200x600.jpg https://cdn.ais-online.de/m2/97/64697/images/42/43209542px500x500.jpg https://cdn.ais-online.de/m2/97/64697/images/71/43209871px1200x634.jpg https://cdn.ais-online.de/m2/97/64697/images/25/43210025px1200x785.jpg https://cdn.ais-online.de/m2/97/64697/images/99/43210099px1200x550.jpg https://cdn.ais-online.de/m2/97/64697/images/14/43764514px1920x669.jpg https://cdn.ais-online.de/m2/97/64697/images/15/43764515px1000x1000.jpg https://cdn.ais-online.de/m2/97/64697/images/52/43764552px390x390.jpg
La Tierra 6 cm wilder Verband Muschelkalk-nuanciert | 4024991806478 | 519535 | Normalstein / Flächenstein, Rechteckstein | Kleinpflaster | befahrbar, begehbar | R 13 | anthrazit, beige, grau, orange, rot | glatt | Beton | 150,00 - 300,00 | 60,00 - 80,00 | 150,00 - 450,00 | tausalzbeständig | gefast | 130,00 - 180,00 | EN 1338 DI(K), EN 1339 DIKPU | La Tierra® | 15x15, 22.5x15, 30x15, 30x30 cm, 15x15, 22.5x15, 30x15, 22.5x22.5, 37.5x22.5, 45x22.5 cm | https://cdn.ais-online.de/m2/97/64697/images/42/43209742px1200x637.jpg https://cdn.ais-online.de/m2/97/64697/images/18/43209918px1200x624.jpg https://cdn.ais-online.de/m2/97/64697/images/15/43210015px500x500.jpg https://cdn.ais-online.de/m2/97/64697/images/29/43210129px1200x611.jpg https://cdn.ais-online.de/m2/97/64697/images/81/43210181px1200x577.jpg
La Tierra 6 cm wilder Verband Nebraska Kies | 4024991464982 | 519135 | Normalstein / Flächenstein, Rechteckstein | Kleinpflaster | befahrbar, begehbar | R 13 | anthrazit, beige, grau, orange, rot | glatt | Beton | 150,00 - 300,00 | 60,00 - 80,00 | 150,00 - 450,00 | tausalzbeständig | gefast | 130,00 - 180,00 | EN 1338 DI(K), EN 1339 DIKPU | La Tierra® | 15x15, 22.5x15, 30x15, 30x30 cm, 15x15, 22.5x15, 30x15, 22.5x22.5, 37.5x22.5, 45x22.5 cm | https://cdn.ais-online.de/m2/97/64697/images/98/42939498px5294x1845.jpg https://cdn.ais-online.de/m2/97/64697/images/52/43209952px1200x697.jpg https://cdn.ais-online.de/m2/97/64697/images/06/43210406px500x500.jpg https://cdn.ais-online.de/m2/97/64697/images/46/43210446px1200x604.jpg https://cdn.ais-online.de/m2/97/64697/images/14/43764514px1920x669.jpg https://cdn.ais-online.de/m2/97/64697/images/52/43764552px390x390.jpg https://cdn.ais-online.de/m2/97/64697/images/53/43764553px7360x4912.jpg https://cdn.ais-online.de/m2/97/64697/images/54/43764554px1000x1000.jpg
La Tierra 6 cm wilder Verband Sunset | 4024991490585 | 519735 | Normalstein / Flächenstein, Rechteckstein | Kleinpflaster | befahrbar, begehbar | R 13 | anthrazit, beige, grau, orange, rot | glatt | Beton | 150,00 - 300,00 | 60,00 - 80,00 | 150,00 - 450,00 | tausalzbeständig | gefast | 130,00 - 180,00 | EN 1338 DI(K), EN 1339 DIKPU | La Tierra® | 15x15, 22.5x15, 30x15, 30x30 cm, 15x15, 22.5x15, 30x15, 22.5x22.5, 37.5x22.5, 45x22.5 cm | https://cdn.ais-online.de/m2/97/64697/images/98/42939498px5294x1845.jpg https://cdn.ais-online.de/m2/97/64697/images/62/43205562px1200x588.jpg https://cdn.ais-online.de/m2/97/64697/images/62/43208962px500x500.jpg https://cdn.ais-online.de/m2/97/64697/images/21/43210021px1200x604.jpg https://cdn.ais-online.de/m2/97/64697/images/76/43210276px1200x604.jpg https://cdn.ais-online.de/m2/97/64697/images/14/43764514px1920x669.jpg https://cdn.ais-online.de/m2/97/64697/images/52/43764552px390x390.jpg https://cdn.ais-online.de/m2/97/64697/images/63/43764563px1000x1000.jpg
La Tierra 8 cm wilder Verband grau/anthrazit-nuanciert | 4024991526871 | 519045 | Normalstein / Flächenstein, Rechteckstein | Kleinpflaster | befahrbar, begehbar | R 13 | anthrazit, beige, grau, orange, rot | glatt | Beton | 150,00 - 300,00 | 60,00 - 80,00 | 150,00 - 450,00 | tausalzbeständig | gefast | 130,00 - 180,00 | EN 1338 DI(K), EN 1339 DIKPU | La Tierra® | 15x15, 22.5x15, 30x15, 30x30 cm, 15x15, 22.5x15, 30x15, 22.5x22.5, 37.5x22.5, 45x22.5 cm | https://cdn.ais-online.de/m2/97/64697/images/98/42939498px5294x1845.jpg https://cdn.ais-online.de/m2/97/64697/images/13/43209213px1200x600.jpg https://cdn.ais-online.de/m2/97/64697/images/42/43209542px500x500.jpg https://cdn.ais-online.de/m2/97/64697/images/71/43209871px1200x634.jpg https://cdn.ais-online.de/m2/97/64697/images/25/43210025px1200x785.jpg https://cdn.ais-online.de/m2/97/64697/images/99/43210099px1200x550.jpg https://cdn.ais-online.de/m2/97/64697/images/14/43764514px1920x669.jpg https://cdn.ais-online.de/m2/97/64697/images/15/43764515px1000x1000.jpg https://cdn.ais-online.de/m2/97/64697/images/85/43764585px390x390.jpg
La Tierra 8 cm wilder Verband Muschelkalk-nuanciert | 4024991652129 | 519545 | Normalstein / Flächenstein, Rechteckstein | Kleinpflaster | befahrbar, begehbar | R 13 | anthrazit, beige, grau, orange, rot | glatt | Beton | 150,00 - 300,00 | 60,00 - 80,00 | 150,00 - 450,00 | tausalzbeständig | gefast | 130,00 - 180,00 | EN 1338 DI(K), EN 1339 DIKPU | La Tierra® | 15x15, 22.5x15, 30x15, 30x30 cm, 15x15, 22.5x15, 30x15, 22.5x22.5, 37.5x22.5, 45x22.5 cm | https://cdn.ais-online.de/m2/97/64697/images/42/43209742px1200x637.jpg https://cdn.ais-online.de/m2/97/64697/images/18/43209918px1200x624.jpg https://cdn.ais-online.de/m2/97/64697/images/15/43210015px500x500.jpg https://cdn.ais-online.de/m2/97/64697/images/29/43210129px1200x611.jpg https://cdn.ais-online.de/m2/97/64697/images/81/43210181px1200x577.jpg
La Tierra 8 cm wilder Verband Nebraska Kies | 4024991526888 | 519145 | Normalstein / Flächenstein, Rechteckstein | Kleinpflaster | befahrbar, begehbar | R 13 | anthrazit, beige, grau, orange, rot | glatt | Beton | 150,00 - 300,00 | 60,00 - 80,00 | 150,00 - 450,00 | tausalzbeständig | gefast | 130,00 - 180,00 | EN 1338 DI(K), EN 1339 DIKPU | La Tierra® | 15x15, 22.5x15, 30x15, 30x30 cm, 15x15, 22.5x15, 30x15, 22.5x22.5, 37.5x22.5, 45x22.5 cm | https://cdn.ais-online.de/m2/97/64697/images/98/42939498px5294x1845.jpg https://cdn.ais-online.de/m2/97/64697/images/52/43209952px1200x697.jpg https://cdn.ais-online.de/m2/97/64697/images/06/43210406px500x500.jpg https://cdn.ais-online.de/m2/97/64697/images/46/43210446px1200x604.jpg https://cdn.ais-online.de/m2/97/64697/images/14/43764514px1920x669.jpg https://cdn.ais-online.de/m2/97/64697/images/53/43764553px7360x4912.jpg https://cdn.ais-online.de/m2/97/64697/images/54/43764554px1000x1000.jpg https://cdn.ais-online.de/m2/97/64697/images/85/43764585px390x390.jpg
La Tierra 8 cm wilder Verband Sunset | 4024991537716 | 519745 | Normalstein / Flächenstein, Rechteckstein | Kleinpflaster | befahrbar, begehbar | R 13 | anthrazit, beige, grau, orange, rot | glatt | Beton | 150,00 - 300,00 | 60,00 - 80,00 | 150,00 - 450,00 | tausalzbeständig | gefast | 130,00 - 180,00 | EN 1338 DI(K), EN 1339 DIKPU | La Tierra® | 15x15, 22.5x15, 30x15, 30x30 cm, 15x15, 22.5x15, 30x15, 22.5x22.5, 37.5x22.5, 45x22.5 cm | https://cdn.ais-online.de/m2/97/64697/images/98/42939498px5294x1845.jpg https://cdn.ais-online.de/m2/97/64697/images/62/43205562px1200x588.jpg https://cdn.ais-online.de/m2/97/64697/images/62/43208962px500x500.jpg https://cdn.ais-online.de/m2/97/64697/images/21/43210021px1200x604.jpg https://cdn.ais-online.de/m2/97/64697/images/76/43210276px1200x604.jpg https://cdn.ais-online.de/m2/97/64697/images/14/43764514px1920x669.jpg https://cdn.ais-online.de/m2/97/64697/images/63/43764563px1000x1000.jpg https://cdn.ais-online.de/m2/97/64697/images/85/43764585px390x390.jpg
La Tierra Läuferverband 6cm grau/anthrazit-nuanciert | 4024991628612 | 519036 | Normalstein / Flächenstein, Rechteckstein | Kleinpflaster | befahrbar, begehbar | R 13 | anthrazit, beige, grau, orange, rot | glatt | Beton | 150,00 - 300,00 | 60,00 - 80,00 | 150,00 - 450,00 | tausalzbeständig | gefast | 130,00 - 180,00 | EN 1338 DI(K), EN 1339 DIKPU | La Tierra® | 15x15, 22.5x15, 30x15, 30x30 cm, 15x15, 22.5x15, 30x15, 22.5x22.5, 37.5x22.5, 45x22.5 cm | https://cdn.ais-online.de/m2/97/64697/images/98/42939498px5294x1845.jpg https://cdn.ais-online.de/m2/97/64697/images/13/43209213px1200x600.jpg https://cdn.ais-online.de/m2/97/64697/images/42/43209542px500x500.jpg https://cdn.ais-online.de/m2/97/64697/images/71/43209871px1200x634.jpg https://cdn.ais-online.de/m2/97/64697/images/25/43210025px1200x785.jpg https://cdn.ais-online.de/m2/97/64697/images/99/43210099px1200x550.jpg https://cdn.ais-online.de/m2/97/64697/images/68/43764668px390x390.jpg
La Tierra Läuferverband 6cm Muschelkalk nuanciert | 4024991628605 | 519536 | Normalstein / Flächenstein, Rechteckstein | Kleinpflaster | befahrbar, begehbar | R 13 | anthrazit, beige, grau, orange, rot | glatt | Beton | 150,00 - 300,00 | 60,00 - 80,00 | 150,00 - 450,00 | tausalzbeständig | gefast | 130,00 - 180,00 | EN 1338 DI(K), EN 1339 DIKPU | La Tierra® | 15x15, 22.5x15, 30x15, 30x30 cm, 15x15, 22.5x15, 30x15, 22.5x22.5, 37.5x22.5, 45x22.5 cm | https://cdn.ais-online.de/m2/97/64697/images/98/42939498px5294x1845.jpg https://cdn.ais-online.de/m2/97/64697/images/42/43209742px1200x637.jpg https://cdn.ais-online.de/m2/97/64697/images/18/43209918px1200x624.jpg https://cdn.ais-online.de/m2/97/64697/images/15/43210015px500x500.jpg https://cdn.ais-online.de/m2/97/64697/images/29/43210129px1200x611.jpg https://cdn.ais-online.de/m2/97/64697/images/81/43210181px1200x577.jpg https://cdn.ais-online.de/m2/97/64697/images/14/43764514px1920x669.jpg https://cdn.ais-online.de/m2/97/64697/images/68/43764668px390x390.jpg https://cdn.ais-online.de/m2/97/64697/images/69/43764669px1000x1000.jpg
La Tierra Läuferverband 8cm grau/anthrazit-nuanciert | 4024991628650 | 519046 | Normalstein / Flächenstein, Rechteckstein | Kleinpflaster | befahrbar, begehbar | R 13 | anthrazit, beige, grau, orange, rot | glatt | Beton | 150,00 - 300,00 | 60,00 - 80,00 | 150,00 - 450,00 | tausalzbeständig | gefast | 130,00 - 180,00 | EN 1338 DI(K), EN 1339 DIKPU | La Tierra® | 15x15, 22.5x15, 30x15, 30x30 cm, 15x15, 22.5x15, 30x15, 22.5x22.5, 37.5x22.5, 45x22.5 cm | https://cdn.ais-online.de/m2/97/64697/images/98/42939498px5294x1845.jpg https://cdn.ais-online.de/m2/97/64697/images/13/43209213px1200x600.jpg https://cdn.ais-online.de/m2/97/64697/images/42/43209542px500x500.jpg https://cdn.ais-online.de/m2/97/64697/images/71/43209871px1200x634.jpg https://cdn.ais-online.de/m2/97/64697/images/25/43210025px1200x785.jpg https://cdn.ais-online.de/m2/97/64697/images/99/43210099px1200x550.jpg https://cdn.ais-online.de/m2/97/64697/images/70/43764670px390x390.jpg
La Tierra Läuferverband 8cm Muschelkalk nuanciert | 4024991628643 | 519546 | Normalstein / Flächenstein, Rechteckstein | Kleinpflaster | befahrbar, begehbar | R 13 | anthrazit, beige, grau, orange, rot | glatt | Beton | 150,00 - 300,00 | 60,00 - 80,00 | 150,00 - 450,00 | tausalzbeständig | gefast | 130,00 - 180,00 | EN 1338 DI(K), EN 1339 DIKPU | La Tierra® | 15x15, 22.5x15, 30x15, 30x30 cm, 15x15, 22.5x15, 30x15, 22.5x22.5, 37.5x22.5, 45x22.5 cm | https://cdn.ais-online.de/m2/97/64697/images/98/42939498px5294x1845.jpg https://cdn.ais-online.de/m2/97/64697/images/42/43209742px1200x637.jpg https://cdn.ais-online.de/m2/97/64697/images/18/43209918px1200x624.jpg https://cdn.ais-online.de/m2/97/64697/images/15/43210015px500x500.jpg https://cdn.ais-online.de/m2/97/64697/images/29/43210129px1200x611.jpg https://cdn.ais-online.de/m2/97/64697/images/81/43210181px1200x577.jpg https://cdn.ais-online.de/m2/97/64697/images/14/43764514px1920x669.jpg https://cdn.ais-online.de/m2/97/64697/images/69/43764669px1000x1000.jpg https://cdn.ais-online.de/m2/97/64697/images/70/43764670px390x390.jpg
powered by Heinze