## KANN Baustoffwerke
KANN Baustoffwerke
Name | GTIN | HAN | Art Pflaster | Ausführung Pflaster | Belastbarkeit | Bewertungsgruppe Rutschgefahr | Farbton | Oberfläche | Werkstoff | Breite (mm) | Dicke (mm) | Länge (mm) | Chemische Beständigkeit | Kantenausführung | Gewicht (kg/m²) | Erfüllt Richtlinie | Systemfamilie | Versickerung | Bilder
KANN MultiTec Linearfuge Pflasterstein |  |  | Normalstein / Flächenstein, Quadratstein | Ökopflaster (wasserdurchlässig) | befahrbar, begehbar | R 13 | anthrazit, grau | glatt | Beton | 200,00 | 80,00 - 120,00 | 400,00 | tausalzbeständig | gefast | 159,00 - 239,00 | EN 1338 DI(K) | MultiTec | 30 mm begrünbare Fuge, ca. 16% begrünbarer Flächenanteil, 8.000 l/s x ha Versickerungsleistung (Nachweis der Versickerungsleistung liegt vor) | https://cdn.ais-online.de/m2/97/64697/images/18/42939718px2409x1132.jpg https://cdn.ais-online.de/m2/97/64697/images/67/43209367px500x500.jpg https://cdn.ais-online.de/m2/97/64697/images/96/43209796px1200x600.jpg https://cdn.ais-online.de/m2/97/64697/images/95/43210195px1200x868.jpg https://cdn.ais-online.de/m2/97/64697/images/75/43764775px5383x6030.jpg https://cdn.ais-online.de/m2/97/64697/images/65/43209165px500x500.jpg https://cdn.ais-online.de/m2/97/64697/images/88/43209688px1200x611.jpg https://cdn.ais-online.de/m2/97/64697/images/76/43764776px5392x4230.jpg
MultiTec-Linearfuge KANNtec10 40/20/12 anthrazit | 4024991883127 | 870165 | Normalstein / Flächenstein, Quadratstein | Ökopflaster (wasserdurchlässig) | befahrbar, begehbar | R 13 | anthrazit, grau | glatt | Beton | 200,00 | 80,00 - 120,00 | 400,00 | tausalzbeständig | gefast | 159,00 - 239,00 | EN 1338 DI(K) | MultiTec | 30 mm begrünbare Fuge, ca. 16% begrünbarer Flächenanteil, 8.000 l/s x ha Versickerungsleistung (Nachweis der Versickerungsleistung liegt vor)
MultiTec-Linearfuge KANNtec10 40/20/12 grau | 4024991883110 | 870065 | Normalstein / Flächenstein, Quadratstein | Ökopflaster (wasserdurchlässig) | befahrbar, begehbar | R 13 | anthrazit, grau | glatt | Beton | 200,00 | 80,00 - 120,00 | 400,00 | tausalzbeständig | gefast | 159,00 - 239,00 | EN 1338 DI(K) | MultiTec | 30 mm begrünbare Fuge, ca. 16% begrünbarer Flächenanteil, 8.000 l/s x ha Versickerungsleistung (Nachweis der Versickerungsleistung liegt vor)
MultiTec-Linearfuge KANNtec10 40/20/8 anthrazit | 4024991783953 | 870145 | Normalstein / Flächenstein, Quadratstein | Ökopflaster (wasserdurchlässig) | befahrbar, begehbar | R 13 | anthrazit, grau | glatt | Beton | 200,00 | 80,00 - 120,00 | 400,00 | tausalzbeständig | gefast | 159,00 - 239,00 | EN 1338 DI(K) | MultiTec | 30 mm begrünbare Fuge, ca. 16% begrünbarer Flächenanteil, 8.000 l/s x ha Versickerungsleistung (Nachweis der Versickerungsleistung liegt vor) | https://cdn.ais-online.de/m2/97/64697/images/18/42939718px2409x1132.jpg https://cdn.ais-online.de/m2/97/64697/images/65/43209165px500x500.jpg https://cdn.ais-online.de/m2/97/64697/images/88/43209688px1200x611.jpg https://cdn.ais-online.de/m2/97/64697/images/76/43764776px5392x4230.jpg
MultiTec-Linearfuge KANNtec10 40/20/8 grau | 4024991783946 | 870045 | Normalstein / Flächenstein, Quadratstein | Ökopflaster (wasserdurchlässig) | befahrbar, begehbar | R 13 | anthrazit, grau | glatt | Beton | 200,00 | 80,00 - 120,00 | 400,00 | tausalzbeständig | gefast | 159,00 - 239,00 | EN 1338 DI(K) | MultiTec | 30 mm begrünbare Fuge, ca. 16% begrünbarer Flächenanteil, 8.000 l/s x ha Versickerungsleistung (Nachweis der Versickerungsleistung liegt vor) | https://cdn.ais-online.de/m2/97/64697/images/18/42939718px2409x1132.jpg https://cdn.ais-online.de/m2/97/64697/images/67/43209367px500x500.jpg https://cdn.ais-online.de/m2/97/64697/images/96/43209796px1200x600.jpg https://cdn.ais-online.de/m2/97/64697/images/95/43210195px1200x868.jpg https://cdn.ais-online.de/m2/97/64697/images/75/43764775px5383x6030.jpg
powered by Heinze