## KANN Baustoffwerke
KANN Baustoffwerke
Name | GTIN | HAN | Art Pflaster | Ausführung Pflaster | Belastbarkeit | Bewertungsgruppe Rutschgefahr | Farbton | Oberfläche | Werkstoff | Breite (mm) | Dicke (mm) | Länge (mm) | Chemische Beständigkeit | Kantenausführung | Gewicht (kg/m²) | Erfüllt Richtlinie | Eigenschaften | Systemfamilie | Bilder
KANN MultiTec Öko Pflasterstein |  |  | Normalstein / Flächenstein, Quadratstein | Ökopflaster (wasserdurchlässig) | befahrbar, begehbar | R 13 | anthrazit, grau | glatt | Beton | 200,00 | 80,00 - 100,00 | 200,00 - 400,00 | tausalzbeständig | gefast | 180,00 - 197,00 | EN 1338 DI(K), EN 1339 DIKPU | 30 mm begrünbare Fuge, ca. 28% begrünbarer Flächenanteil, 1.795 l/s x ha Versickerungsleistung | MultiTec | https://cdn.ais-online.de/m2/97/64697/images/71/43055071px1028x413.jpg https://cdn.ais-online.de/m2/97/64697/images/25/43209225px500x500.jpg https://cdn.ais-online.de/m2/97/64697/images/95/43209495px1200x601.jpg https://cdn.ais-online.de/m2/97/64697/images/67/43764667px1345x1000.jpg https://cdn.ais-online.de/m2/97/64697/images/12/43764712px413x236.jpg https://cdn.ais-online.de/m2/97/64697/images/14/43208914px1200x604.jpg https://cdn.ais-online.de/m2/97/64697/images/75/43209275px500x500.jpg https://cdn.ais-online.de/m2/97/64697/images/28/43210628px1200x600.jpg https://cdn.ais-online.de/m2/97/64697/images/31/43210631px1200x640.jpg https://cdn.ais-online.de/m2/97/64697/images/65/43764665px413x236.jpg https://cdn.ais-online.de/m2/97/64697/images/66/43764666px1000x1000.jpg https://cdn.ais-online.de/m2/97/64697/images/40/43764740px1028x413.jpg https://cdn.ais-online.de/m2/97/64697/images/42/43764742px413x236.jpg https://cdn.ais-online.de/m2/97/64697/images/43/43764743px1920x1441.jpg https://cdn.ais-online.de/m2/97/64697/images/41/43764741px413x236.jpg https://cdn.ais-online.de/m2/97/64697/images/39/43764739px1920x1429.jpg
MultiTec Öko KANNtec10 20/20/10 anthrazit | 4024991719501 | 867156 | Normalstein / Flächenstein, Quadratstein | Ökopflaster (wasserdurchlässig) | befahrbar, begehbar | R 13 | anthrazit, grau | glatt | Beton | 200,00 | 80,00 - 100,00 | 200,00 - 400,00 | tausalzbeständig | gefast | 180,00 - 197,00 | EN 1338 DI(K), EN 1339 DIKPU | 30 mm begrünbare Fuge, ca. 28% begrünbarer Flächenanteil, 1.795 l/s x ha Versickerungsleistung | MultiTec | https://cdn.ais-online.de/m2/97/64697/images/71/43055071px1028x413.jpg https://cdn.ais-online.de/m2/97/64697/images/25/43209225px500x500.jpg https://cdn.ais-online.de/m2/97/64697/images/95/43209495px1200x601.jpg https://cdn.ais-online.de/m2/97/64697/images/40/43764740px1028x413.jpg https://cdn.ais-online.de/m2/97/64697/images/41/43764741px413x236.jpg https://cdn.ais-online.de/m2/97/64697/images/43/43764743px1920x1441.jpg
MultiTec Öko KANNtec10 20/20/10 grau | 4024991705047 | 867055 | Normalstein / Flächenstein, Quadratstein | Ökopflaster (wasserdurchlässig) | befahrbar, begehbar | R 13 | anthrazit, grau | glatt | Beton | 200,00 | 80,00 - 100,00 | 200,00 - 400,00 | tausalzbeständig | gefast | 180,00 - 197,00 | EN 1338 DI(K), EN 1339 DIKPU | 30 mm begrünbare Fuge, ca. 28% begrünbarer Flächenanteil, 1.795 l/s x ha Versickerungsleistung | MultiTec | https://cdn.ais-online.de/m2/97/64697/images/71/43055071px1028x413.jpg https://cdn.ais-online.de/m2/97/64697/images/14/43208914px1200x604.jpg https://cdn.ais-online.de/m2/97/64697/images/75/43209275px500x500.jpg https://cdn.ais-online.de/m2/97/64697/images/28/43210628px1200x600.jpg https://cdn.ais-online.de/m2/97/64697/images/31/43210631px1200x640.jpg https://cdn.ais-online.de/m2/97/64697/images/39/43764739px1920x1429.jpg https://cdn.ais-online.de/m2/97/64697/images/40/43764740px1028x413.jpg https://cdn.ais-online.de/m2/97/64697/images/41/43764741px413x236.jpg
MultiTec Öko KANNtec10 20/20/8 anthrazit | 4024991628711 | 867146 | Normalstein / Flächenstein, Quadratstein | Ökopflaster (wasserdurchlässig) | befahrbar, begehbar | R 13 | anthrazit, grau | glatt | Beton | 200,00 | 80,00 - 100,00 | 200,00 - 400,00 | tausalzbeständig | gefast | 180,00 - 197,00 | EN 1338 DI(K), EN 1339 DIKPU | 30 mm begrünbare Fuge, ca. 28% begrünbarer Flächenanteil, 1.795 l/s x ha Versickerungsleistung | MultiTec | https://cdn.ais-online.de/m2/97/64697/images/71/43055071px1028x413.jpg https://cdn.ais-online.de/m2/97/64697/images/25/43209225px500x500.jpg https://cdn.ais-online.de/m2/97/64697/images/95/43209495px1200x601.jpg https://cdn.ais-online.de/m2/97/64697/images/65/43764665px413x236.jpg https://cdn.ais-online.de/m2/97/64697/images/67/43764667px1345x1000.jpg
MultiTec Öko KANNtec10 20/20/8 grau | 4024991628544 | 867046 | Normalstein / Flächenstein, Quadratstein | Ökopflaster (wasserdurchlässig) | befahrbar, begehbar | R 13 | anthrazit, grau | glatt | Beton | 200,00 | 80,00 - 100,00 | 200,00 - 400,00 | tausalzbeständig | gefast | 180,00 - 197,00 | EN 1338 DI(K), EN 1339 DIKPU | 30 mm begrünbare Fuge, ca. 28% begrünbarer Flächenanteil, 1.795 l/s x ha Versickerungsleistung | MultiTec | https://cdn.ais-online.de/m2/97/64697/images/71/43055071px1028x413.jpg https://cdn.ais-online.de/m2/97/64697/images/14/43208914px1200x604.jpg https://cdn.ais-online.de/m2/97/64697/images/75/43209275px500x500.jpg https://cdn.ais-online.de/m2/97/64697/images/28/43210628px1200x600.jpg https://cdn.ais-online.de/m2/97/64697/images/31/43210631px1200x640.jpg https://cdn.ais-online.de/m2/97/64697/images/65/43764665px413x236.jpg https://cdn.ais-online.de/m2/97/64697/images/66/43764666px1000x1000.jpg https://cdn.ais-online.de/m2/97/64697/images/67/43764667px1345x1000.jpg
MultiTec Öko KANNtec10 20/20/8 grau Halbversatz | 4024991693634 | 867049 | Normalstein / Flächenstein, Quadratstein | Ökopflaster (wasserdurchlässig) | befahrbar, begehbar | R 13 | anthrazit, grau | glatt | Beton | 200,00 | 80,00 - 100,00 | 200,00 - 400,00 | tausalzbeständig | gefast | 180,00 - 197,00 | EN 1338 DI(K), EN 1339 DIKPU | 30 mm begrünbare Fuge, ca. 28% begrünbarer Flächenanteil, 1.795 l/s x ha Versickerungsleistung | MultiTec
MultiTec Öko KANNtec10 20/40/10 anthrazit | 4024991751112 | 867157 | Normalstein / Flächenstein, Quadratstein | Ökopflaster (wasserdurchlässig) | befahrbar, begehbar | R 13 | anthrazit, grau | glatt | Beton | 200,00 | 80,00 - 100,00 | 200,00 - 400,00 | tausalzbeständig | gefast | 180,00 - 197,00 | EN 1338 DI(K), EN 1339 DIKPU | 30 mm begrünbare Fuge, ca. 28% begrünbarer Flächenanteil, 1.795 l/s x ha Versickerungsleistung | MultiTec | https://cdn.ais-online.de/m2/97/64697/images/71/43055071px1028x413.jpg https://cdn.ais-online.de/m2/97/64697/images/25/43209225px500x500.jpg https://cdn.ais-online.de/m2/97/64697/images/95/43209495px1200x601.jpg https://cdn.ais-online.de/m2/97/64697/images/40/43764740px1028x413.jpg https://cdn.ais-online.de/m2/97/64697/images/42/43764742px413x236.jpg https://cdn.ais-online.de/m2/97/64697/images/43/43764743px1920x1441.jpg
MultiTec Öko KANNtec10 20/40/10 grau | 4024991705061 | 867057 | Normalstein / Flächenstein, Quadratstein | Ökopflaster (wasserdurchlässig) | befahrbar, begehbar | R 13 | anthrazit, grau | glatt | Beton | 200,00 | 80,00 - 100,00 | 200,00 - 400,00 | tausalzbeständig | gefast | 180,00 - 197,00 | EN 1338 DI(K), EN 1339 DIKPU | 30 mm begrünbare Fuge, ca. 28% begrünbarer Flächenanteil, 1.795 l/s x ha Versickerungsleistung | MultiTec | https://cdn.ais-online.de/m2/97/64697/images/71/43055071px1028x413.jpg https://cdn.ais-online.de/m2/97/64697/images/14/43208914px1200x604.jpg https://cdn.ais-online.de/m2/97/64697/images/75/43209275px500x500.jpg https://cdn.ais-online.de/m2/97/64697/images/28/43210628px1200x600.jpg https://cdn.ais-online.de/m2/97/64697/images/31/43210631px1200x640.jpg https://cdn.ais-online.de/m2/97/64697/images/39/43764739px1920x1429.jpg https://cdn.ais-online.de/m2/97/64697/images/40/43764740px1028x413.jpg https://cdn.ais-online.de/m2/97/64697/images/42/43764742px413x236.jpg
MultiTec Öko KANNtec10 40/20/8 anthrazit | 4024991671588 | 867147 | Normalstein / Flächenstein, Quadratstein | Ökopflaster (wasserdurchlässig) | befahrbar, begehbar | R 13 | anthrazit, grau | glatt | Beton | 200,00 | 80,00 - 100,00 | 200,00 - 400,00 | tausalzbeständig | gefast | 180,00 - 197,00 | EN 1338 DI(K), EN 1339 DIKPU | 30 mm begrünbare Fuge, ca. 28% begrünbarer Flächenanteil, 1.795 l/s x ha Versickerungsleistung | MultiTec | https://cdn.ais-online.de/m2/97/64697/images/71/43055071px1028x413.jpg https://cdn.ais-online.de/m2/97/64697/images/25/43209225px500x500.jpg https://cdn.ais-online.de/m2/97/64697/images/95/43209495px1200x601.jpg https://cdn.ais-online.de/m2/97/64697/images/67/43764667px1345x1000.jpg https://cdn.ais-online.de/m2/97/64697/images/12/43764712px413x236.jpg
MultiTec Öko KANNtec10 40/20/8 grau | 4024991671571 | 867047 | Normalstein / Flächenstein, Quadratstein | Ökopflaster (wasserdurchlässig) | befahrbar, begehbar | R 13 | anthrazit, grau | glatt | Beton | 200,00 | 80,00 - 100,00 | 200,00 - 400,00 | tausalzbeständig | gefast | 180,00 - 197,00 | EN 1338 DI(K), EN 1339 DIKPU | 30 mm begrünbare Fuge, ca. 28% begrünbarer Flächenanteil, 1.795 l/s x ha Versickerungsleistung | MultiTec | https://cdn.ais-online.de/m2/97/64697/images/71/43055071px1028x413.jpg https://cdn.ais-online.de/m2/97/64697/images/14/43208914px1200x604.jpg https://cdn.ais-online.de/m2/97/64697/images/75/43209275px500x500.jpg https://cdn.ais-online.de/m2/97/64697/images/28/43210628px1200x600.jpg https://cdn.ais-online.de/m2/97/64697/images/31/43210631px1200x640.jpg https://cdn.ais-online.de/m2/97/64697/images/66/43764666px1000x1000.jpg https://cdn.ais-online.de/m2/97/64697/images/67/43764667px1345x1000.jpg https://cdn.ais-online.de/m2/97/64697/images/12/43764712px413x236.jpg
MultiTec Öko KANNtec10 Halbversatz 20/20/8 anthrazit | 4024991829880 | 867148 | Normalstein / Flächenstein, Quadratstein | Ökopflaster (wasserdurchlässig) | befahrbar, begehbar | R 13 | anthrazit, grau | glatt | Beton | 200,00 | 80,00 - 100,00 | 200,00 - 400,00 | tausalzbeständig | gefast | 180,00 - 197,00 | EN 1338 DI(K), EN 1339 DIKPU | 30 mm begrünbare Fuge, ca. 28% begrünbarer Flächenanteil, 1.795 l/s x ha Versickerungsleistung | MultiTec
powered by Heinze