## KANN Baustoffwerke
KANN Baustoffwerke
Name | GTIN | HAN | Art Pflaster | Ausführung Pflaster | Belastbarkeit | Farbton | Oberfläche | Werkstoff | Breite (mm) | Dicke (mm) | Länge (mm) | Chemische Beständigkeit | Kantenausführung | Gewicht (kg/m²) | Erfüllt Richtlinie | Eigenschaften | Bilder
KANN Ragit® Pflasterstein |  |  | Modulstein, Normalstein / Flächenstein | Ökopflaster (wasserdurchlässig) | befahrbar, begehbar | grau | glatt | Beton | 403,00 | 80,00 - 120,00 | 603,00 | tausalzbeständig | gefast | 107,00 - 136,00 | RiBoN | großformatige, begrünbare Rasengitterplatte (ca. 40 % Kammeranteil), Kammern schützen die Grasnarbe | https://cdn.ais-online.de/m2/97/64697/images/63/43054663px1739x1187.jpg https://cdn.ais-online.de/m2/97/64697/images/93/43208993px1200x585.jpg https://cdn.ais-online.de/m2/97/64697/images/02/43210202px1200x591.jpg https://cdn.ais-online.de/m2/97/64697/images/53/43210353px1200x787.jpg https://cdn.ais-online.de/m2/97/64697/images/80/43210480px500x500.jpg https://cdn.ais-online.de/m2/97/64697/images/37/43210637px1200x548.jpg https://cdn.ais-online.de/m2/97/64697/images/43/43764443px2082x2082.jpg
Ragit 60,3/40,3/10 grau | 4024991037117 | 550050 | Modulstein, Normalstein / Flächenstein | Ökopflaster (wasserdurchlässig) | befahrbar, begehbar | grau | glatt | Beton | 403,00 | 80,00 - 120,00 | 603,00 | tausalzbeständig | gefast | 107,00 - 136,00 | RiBoN | großformatige, begrünbare Rasengitterplatte (ca. 40 % Kammeranteil), Kammern schützen die Grasnarbe | https://cdn.ais-online.de/m2/97/64697/images/63/43054663px1739x1187.jpg https://cdn.ais-online.de/m2/97/64697/images/93/43208993px1200x585.jpg https://cdn.ais-online.de/m2/97/64697/images/02/43210202px1200x591.jpg https://cdn.ais-online.de/m2/97/64697/images/53/43210353px1200x787.jpg https://cdn.ais-online.de/m2/97/64697/images/80/43210480px500x500.jpg https://cdn.ais-online.de/m2/97/64697/images/37/43210637px1200x548.jpg https://cdn.ais-online.de/m2/97/64697/images/43/43764443px2082x2082.jpg
Ragit 60,3/40,3/12 grau | 4024991037131 | 550060 | Modulstein, Normalstein / Flächenstein | Ökopflaster (wasserdurchlässig) | befahrbar, begehbar | grau | glatt | Beton | 403,00 | 80,00 - 120,00 | 603,00 | tausalzbeständig | gefast | 107,00 - 136,00 | RiBoN | großformatige, begrünbare Rasengitterplatte (ca. 40 % Kammeranteil), Kammern schützen die Grasnarbe
Ragit 60,3/40,3/8 grau | 4024991037094 | 550040 | Modulstein, Normalstein / Flächenstein | Ökopflaster (wasserdurchlässig) | befahrbar, begehbar | grau | glatt | Beton | 403,00 | 80,00 - 120,00 | 603,00 | tausalzbeständig | gefast | 107,00 - 136,00 | RiBoN | großformatige, begrünbare Rasengitterplatte (ca. 40 % Kammeranteil), Kammern schützen die Grasnarbe | https://cdn.ais-online.de/m2/97/64697/images/63/43054663px1739x1187.jpg https://cdn.ais-online.de/m2/97/64697/images/93/43208993px1200x585.jpg https://cdn.ais-online.de/m2/97/64697/images/02/43210202px1200x591.jpg https://cdn.ais-online.de/m2/97/64697/images/53/43210353px1200x787.jpg https://cdn.ais-online.de/m2/97/64697/images/80/43210480px500x500.jpg https://cdn.ais-online.de/m2/97/64697/images/37/43210637px1200x548.jpg https://cdn.ais-online.de/m2/97/64697/images/43/43764443px2082x2082.jpg
powered by Heinze