## KANN Baustoffwerke
KANN Baustoffwerke
Name | Farbton | Oberfläche | Werkstoff | Breite (mm) | Höhe (mm) | Länge (mm) | Chemische Beständigkeit | Gewicht längenbezogen (kg/m) | Radius (mm) | Winkel (Grad) | Erfüllt Richtlinie | Eigenschaften | Bilder
KANN Rundbordstein | dunkelgrau, grau | glatt, wassergestrahlt | Beton | 150,00 - 180,00 | 220,00 | 250,00 - 1.000,00 | tausalzbeständig | 80,00 - 95,00 | 500,00 - 4.000,00 | 90,00 | EN 1340, EN 1340 D I T; DIN 483 (2005-10) | Rundbordsteine mit 5 cm Radius | https://cdn.ais-online.de/m2/97/64697/images/65/44207765px1200x675.jpg
Rundbordstein Außenbogen für RB 150x220 78cm 0,5m Basaltbeton ausgewaschen | dunkelgrau, grau | glatt, wassergestrahlt | Beton | 150,00 - 180,00 | 220,00 | 250,00 - 1.000,00 | tausalzbeständig | 80,00 - 95,00 | 500,00 - 4.000,00 | 90,00 | EN 1340, EN 1340 D I T; DIN 483 (2005-10) | Rundbordsteine mit 5 cm Radius | https://cdn.ais-online.de/m2/97/64697/images/65/44207765px1200x675.jpg
Rundbordstein Außenbogen für RB 150x220 78cm 0,5m grau | dunkelgrau, grau | glatt, wassergestrahlt | Beton | 150,00 - 180,00 | 220,00 | 250,00 - 1.000,00 | tausalzbeständig | 80,00 - 95,00 | 500,00 - 4.000,00 | 90,00 | EN 1340, EN 1340 D I T; DIN 483 (2005-10) | Rundbordsteine mit 5 cm Radius | https://cdn.ais-online.de/m2/97/64697/images/65/44207765px1200x675.jpg
Rundbordstein Außenbogen für RB 150x220 78cm 1,0m Basaltbeton ausgewaschen | dunkelgrau, grau | glatt, wassergestrahlt | Beton | 150,00 - 180,00 | 220,00 | 250,00 - 1.000,00 | tausalzbeständig | 80,00 - 95,00 | 500,00 - 4.000,00 | 90,00 | EN 1340, EN 1340 D I T; DIN 483 (2005-10) | Rundbordsteine mit 5 cm Radius | https://cdn.ais-online.de/m2/97/64697/images/65/44207765px1200x675.jpg
Rundbordstein Außenbogen für RB 150x220 78cm 1,0m grau | dunkelgrau, grau | glatt, wassergestrahlt | Beton | 150,00 - 180,00 | 220,00 | 250,00 - 1.000,00 | tausalzbeständig | 80,00 - 95,00 | 500,00 - 4.000,00 | 90,00 | EN 1340, EN 1340 D I T; DIN 483 (2005-10) | Rundbordsteine mit 5 cm Radius | https://cdn.ais-online.de/m2/97/64697/images/65/44207765px1200x675.jpg
Rundbordstein Außenbogen für RB 150x220 78cm 2,0m Basaltbeton ausgewaschen | dunkelgrau, grau | glatt, wassergestrahlt | Beton | 150,00 - 180,00 | 220,00 | 250,00 - 1.000,00 | tausalzbeständig | 80,00 - 95,00 | 500,00 - 4.000,00 | 90,00 | EN 1340, EN 1340 D I T; DIN 483 (2005-10) | Rundbordsteine mit 5 cm Radius | https://cdn.ais-online.de/m2/97/64697/images/65/44207765px1200x675.jpg
Rundbordstein Außenbogen für RB 150x220 78cm 2,0m grau | dunkelgrau, grau | glatt, wassergestrahlt | Beton | 150,00 - 180,00 | 220,00 | 250,00 - 1.000,00 | tausalzbeständig | 80,00 - 95,00 | 500,00 - 4.000,00 | 90,00 | EN 1340, EN 1340 D I T; DIN 483 (2005-10) | Rundbordsteine mit 5 cm Radius | https://cdn.ais-online.de/m2/97/64697/images/65/44207765px1200x675.jpg
Rundbordstein Außenbogen für RB 150x220 78cm 3,0m Basaltbeton ausgewaschen | dunkelgrau, grau | glatt, wassergestrahlt | Beton | 150,00 - 180,00 | 220,00 | 250,00 - 1.000,00 | tausalzbeständig | 80,00 - 95,00 | 500,00 - 4.000,00 | 90,00 | EN 1340, EN 1340 D I T; DIN 483 (2005-10) | Rundbordsteine mit 5 cm Radius | https://cdn.ais-online.de/m2/97/64697/images/65/44207765px1200x675.jpg
Rundbordstein Außenbogen für RB 150x220 78cm 3,0m grau | dunkelgrau, grau | glatt, wassergestrahlt | Beton | 150,00 - 180,00 | 220,00 | 250,00 - 1.000,00 | tausalzbeständig | 80,00 - 95,00 | 500,00 - 4.000,00 | 90,00 | EN 1340, EN 1340 D I T; DIN 483 (2005-10) | Rundbordsteine mit 5 cm Radius | https://cdn.ais-online.de/m2/97/64697/images/65/44207765px1200x675.jpg
Rundbordstein Außenbogen für RB 150x220 78cm 4,0m Basaltbeton ausgewaschen | dunkelgrau, grau | glatt, wassergestrahlt | Beton | 150,00 - 180,00 | 220,00 | 250,00 - 1.000,00 | tausalzbeständig | 80,00 - 95,00 | 500,00 - 4.000,00 | 90,00 | EN 1340, EN 1340 D I T; DIN 483 (2005-10) | Rundbordsteine mit 5 cm Radius | https://cdn.ais-online.de/m2/97/64697/images/65/44207765px1200x675.jpg
Rundbordstein Außenbogen für RB 150x220 78cm 4,0m grau | dunkelgrau, grau | glatt, wassergestrahlt | Beton | 150,00 - 180,00 | 220,00 | 250,00 - 1.000,00 | tausalzbeständig | 80,00 - 95,00 | 500,00 - 4.000,00 | 90,00 | EN 1340, EN 1340 D I T; DIN 483 (2005-10) | Rundbordsteine mit 5 cm Radius | https://cdn.ais-online.de/m2/97/64697/images/65/44207765px1200x675.jpg
Rundbordstein Außenbogen für RB 180x220 78cm 0,5m Basaltbeton ausgewaschen | dunkelgrau, grau | glatt, wassergestrahlt | Beton | 150,00 - 180,00 | 220,00 | 250,00 - 1.000,00 | tausalzbeständig | 80,00 - 95,00 | 500,00 - 4.000,00 | 90,00 | EN 1340, EN 1340 D I T; DIN 483 (2005-10) | Rundbordsteine mit 5 cm Radius | https://cdn.ais-online.de/m2/97/64697/images/65/44207765px1200x675.jpg
Rundbordstein Außenbogen für RB 180x220 78cm 0,5m grau | dunkelgrau, grau | glatt, wassergestrahlt | Beton | 150,00 - 180,00 | 220,00 | 250,00 - 1.000,00 | tausalzbeständig | 80,00 - 95,00 | 500,00 - 4.000,00 | 90,00 | EN 1340, EN 1340 D I T; DIN 483 (2005-10) | Rundbordsteine mit 5 cm Radius | https://cdn.ais-online.de/m2/97/64697/images/65/44207765px1200x675.jpg
Rundbordstein Außenbogen für RB 180x220 78cm 1,0m Basaltbeton ausgewaschen | dunkelgrau, grau | glatt, wassergestrahlt | Beton | 150,00 - 180,00 | 220,00 | 250,00 - 1.000,00 | tausalzbeständig | 80,00 - 95,00 | 500,00 - 4.000,00 | 90,00 | EN 1340, EN 1340 D I T; DIN 483 (2005-10) | Rundbordsteine mit 5 cm Radius | https://cdn.ais-online.de/m2/97/64697/images/65/44207765px1200x675.jpg
Rundbordstein Außenbogen für RB 180x220 78cm 1,0m grau | dunkelgrau, grau | glatt, wassergestrahlt | Beton | 150,00 - 180,00 | 220,00 | 250,00 - 1.000,00 | tausalzbeständig | 80,00 - 95,00 | 500,00 - 4.000,00 | 90,00 | EN 1340, EN 1340 D I T; DIN 483 (2005-10) | Rundbordsteine mit 5 cm Radius | https://cdn.ais-online.de/m2/97/64697/images/65/44207765px1200x675.jpg
Rundbordstein Außenbogen für RB 180x220 78cm 2,0m Basaltbeton ausgewaschen | dunkelgrau, grau | glatt, wassergestrahlt | Beton | 150,00 - 180,00 | 220,00 | 250,00 - 1.000,00 | tausalzbeständig | 80,00 - 95,00 | 500,00 - 4.000,00 | 90,00 | EN 1340, EN 1340 D I T; DIN 483 (2005-10) | Rundbordsteine mit 5 cm Radius | https://cdn.ais-online.de/m2/97/64697/images/65/44207765px1200x675.jpg
Rundbordstein Außenbogen für RB 180x220 78cm 2,0m grau | dunkelgrau, grau | glatt, wassergestrahlt | Beton | 150,00 - 180,00 | 220,00 | 250,00 - 1.000,00 | tausalzbeständig | 80,00 - 95,00 | 500,00 - 4.000,00 | 90,00 | EN 1340, EN 1340 D I T; DIN 483 (2005-10) | Rundbordsteine mit 5 cm Radius | https://cdn.ais-online.de/m2/97/64697/images/65/44207765px1200x675.jpg
Rundbordstein Außenbogen für RB 180x220 78cm 3,0m Basaltbeton ausgewaschen | dunkelgrau, grau | glatt, wassergestrahlt | Beton | 150,00 - 180,00 | 220,00 | 250,00 - 1.000,00 | tausalzbeständig | 80,00 - 95,00 | 500,00 - 4.000,00 | 90,00 | EN 1340, EN 1340 D I T; DIN 483 (2005-10) | Rundbordsteine mit 5 cm Radius | https://cdn.ais-online.de/m2/97/64697/images/65/44207765px1200x675.jpg
Rundbordstein Außenbogen für RB 180x220 78cm 3,0m grau | dunkelgrau, grau | glatt, wassergestrahlt | Beton | 150,00 - 180,00 | 220,00 | 250,00 - 1.000,00 | tausalzbeständig | 80,00 - 95,00 | 500,00 - 4.000,00 | 90,00 | EN 1340, EN 1340 D I T; DIN 483 (2005-10) | Rundbordsteine mit 5 cm Radius | https://cdn.ais-online.de/m2/97/64697/images/65/44207765px1200x675.jpg
Rundbordstein Außenbogen für RB 180x220 78cm 4,0m Basaltbeton ausgewaschen | dunkelgrau, grau | glatt, wassergestrahlt | Beton | 150,00 - 180,00 | 220,00 | 250,00 - 1.000,00 | tausalzbeständig | 80,00 - 95,00 | 500,00 - 4.000,00 | 90,00 | EN 1340, EN 1340 D I T; DIN 483 (2005-10) | Rundbordsteine mit 5 cm Radius | https://cdn.ais-online.de/m2/97/64697/images/65/44207765px1200x675.jpg
Rundbordstein Außenbogen für RB 180x220 78cm 4,0m grau | dunkelgrau, grau | glatt, wassergestrahlt | Beton | 150,00 - 180,00 | 220,00 | 250,00 - 1.000,00 | tausalzbeständig | 80,00 - 95,00 | 500,00 - 4.000,00 | 90,00 | EN 1340, EN 1340 D I T; DIN 483 (2005-10) | Rundbordsteine mit 5 cm Radius | https://cdn.ais-online.de/m2/97/64697/images/65/44207765px1200x675.jpg
Rundbordstein Außenecke 90° für RB 150x220 25cm Basaltbeton ausgewaschen | dunkelgrau, grau | glatt, wassergestrahlt | Beton | 150,00 - 180,00 | 220,00 | 250,00 - 1.000,00 | tausalzbeständig | 80,00 - 95,00 | 500,00 - 4.000,00 | 90,00 | EN 1340, EN 1340 D I T; DIN 483 (2005-10) | Rundbordsteine mit 5 cm Radius | https://cdn.ais-online.de/m2/97/64697/images/65/44207765px1200x675.jpg
Rundbordstein Außenecke 90° für RB 150x220 25cm grau | dunkelgrau, grau | glatt, wassergestrahlt | Beton | 150,00 - 180,00 | 220,00 | 250,00 - 1.000,00 | tausalzbeständig | 80,00 - 95,00 | 500,00 - 4.000,00 | 90,00 | EN 1340, EN 1340 D I T; DIN 483 (2005-10) | Rundbordsteine mit 5 cm Radius | https://cdn.ais-online.de/m2/97/64697/images/65/44207765px1200x675.jpg
Rundbordstein Außenecke 90° für RB 180x220 25cm Basaltbeton ausgewaschen | dunkelgrau, grau | glatt, wassergestrahlt | Beton | 150,00 - 180,00 | 220,00 | 250,00 - 1.000,00 | tausalzbeständig | 80,00 - 95,00 | 500,00 - 4.000,00 | 90,00 | EN 1340, EN 1340 D I T; DIN 483 (2005-10) | Rundbordsteine mit 5 cm Radius | https://cdn.ais-online.de/m2/97/64697/images/65/44207765px1200x675.jpg
Rundbordstein Außenecke 90° für RB 180x220 25cm grau | dunkelgrau, grau | glatt, wassergestrahlt | Beton | 150,00 - 180,00 | 220,00 | 250,00 - 1.000,00 | tausalzbeständig | 80,00 - 95,00 | 500,00 - 4.000,00 | 90,00 | EN 1340, EN 1340 D I T; DIN 483 (2005-10) | Rundbordsteine mit 5 cm Radius | https://cdn.ais-online.de/m2/97/64697/images/65/44207765px1200x675.jpg
Rundbordstein Innenbogen für RB 150x220 78cm 0,5m Basaltbeton ausgewaschen | dunkelgrau, grau | glatt, wassergestrahlt | Beton | 150,00 - 180,00 | 220,00 | 250,00 - 1.000,00 | tausalzbeständig | 80,00 - 95,00 | 500,00 - 4.000,00 | 90,00 | EN 1340, EN 1340 D I T; DIN 483 (2005-10) | Rundbordsteine mit 5 cm Radius | https://cdn.ais-online.de/m2/97/64697/images/65/44207765px1200x675.jpg
Rundbordstein Innenbogen für RB 150x220 78cm 0,5m grau | dunkelgrau, grau | glatt, wassergestrahlt | Beton | 150,00 - 180,00 | 220,00 | 250,00 - 1.000,00 | tausalzbeständig | 80,00 - 95,00 | 500,00 - 4.000,00 | 90,00 | EN 1340, EN 1340 D I T; DIN 483 (2005-10) | Rundbordsteine mit 5 cm Radius | https://cdn.ais-online.de/m2/97/64697/images/65/44207765px1200x675.jpg
Rundbordstein Innenbogen für RB 150x220 78cm 1,0m Basaltbeton ausgewaschen | dunkelgrau, grau | glatt, wassergestrahlt | Beton | 150,00 - 180,00 | 220,00 | 250,00 - 1.000,00 | tausalzbeständig | 80,00 - 95,00 | 500,00 - 4.000,00 | 90,00 | EN 1340, EN 1340 D I T; DIN 483 (2005-10) | Rundbordsteine mit 5 cm Radius | https://cdn.ais-online.de/m2/97/64697/images/65/44207765px1200x675.jpg
Rundbordstein Innenbogen für RB 150x220 78cm 1,0m grau | dunkelgrau, grau | glatt, wassergestrahlt | Beton | 150,00 - 180,00 | 220,00 | 250,00 - 1.000,00 | tausalzbeständig | 80,00 - 95,00 | 500,00 - 4.000,00 | 90,00 | EN 1340, EN 1340 D I T; DIN 483 (2005-10) | Rundbordsteine mit 5 cm Radius | https://cdn.ais-online.de/m2/97/64697/images/65/44207765px1200x675.jpg
Rundbordstein Innenbogen für RB 150x220 78cm 2,0m Basaltbeton ausgewaschen | dunkelgrau, grau | glatt, wassergestrahlt | Beton | 150,00 - 180,00 | 220,00 | 250,00 - 1.000,00 | tausalzbeständig | 80,00 - 95,00 | 500,00 - 4.000,00 | 90,00 | EN 1340, EN 1340 D I T; DIN 483 (2005-10) | Rundbordsteine mit 5 cm Radius | https://cdn.ais-online.de/m2/97/64697/images/65/44207765px1200x675.jpg
Rundbordstein Innenbogen für RB 150x220 78cm 2,0m grau | dunkelgrau, grau | glatt, wassergestrahlt | Beton | 150,00 - 180,00 | 220,00 | 250,00 - 1.000,00 | tausalzbeständig | 80,00 - 95,00 | 500,00 - 4.000,00 | 90,00 | EN 1340, EN 1340 D I T; DIN 483 (2005-10) | Rundbordsteine mit 5 cm Radius | https://cdn.ais-online.de/m2/97/64697/images/65/44207765px1200x675.jpg
Rundbordstein Innenbogen für RB 150x220 78cm 3,0m Basaltbeton ausgewaschen | dunkelgrau, grau | glatt, wassergestrahlt | Beton | 150,00 - 180,00 | 220,00 | 250,00 - 1.000,00 | tausalzbeständig | 80,00 - 95,00 | 500,00 - 4.000,00 | 90,00 | EN 1340, EN 1340 D I T; DIN 483 (2005-10) | Rundbordsteine mit 5 cm Radius | https://cdn.ais-online.de/m2/97/64697/images/65/44207765px1200x675.jpg
Rundbordstein Innenbogen für RB 150x220 78cm 3,0m grau | dunkelgrau, grau | glatt, wassergestrahlt | Beton | 150,00 - 180,00 | 220,00 | 250,00 - 1.000,00 | tausalzbeständig | 80,00 - 95,00 | 500,00 - 4.000,00 | 90,00 | EN 1340, EN 1340 D I T; DIN 483 (2005-10) | Rundbordsteine mit 5 cm Radius | https://cdn.ais-online.de/m2/97/64697/images/65/44207765px1200x675.jpg
Rundbordstein Innenbogen für RB 150x220 78cm 4,0m Basaltbeton ausgewaschen | dunkelgrau, grau | glatt, wassergestrahlt | Beton | 150,00 - 180,00 | 220,00 | 250,00 - 1.000,00 | tausalzbeständig | 80,00 - 95,00 | 500,00 - 4.000,00 | 90,00 | EN 1340, EN 1340 D I T; DIN 483 (2005-10) | Rundbordsteine mit 5 cm Radius | https://cdn.ais-online.de/m2/97/64697/images/65/44207765px1200x675.jpg
Rundbordstein Innenbogen für RB 150x220 78cm 4,0m grau | dunkelgrau, grau | glatt, wassergestrahlt | Beton | 150,00 - 180,00 | 220,00 | 250,00 - 1.000,00 | tausalzbeständig | 80,00 - 95,00 | 500,00 - 4.000,00 | 90,00 | EN 1340, EN 1340 D I T; DIN 483 (2005-10) | Rundbordsteine mit 5 cm Radius | https://cdn.ais-online.de/m2/97/64697/images/65/44207765px1200x675.jpg
Rundbordstein Innenecke 90° für RB 150x220 25cm Basaltbeton ausgewaschen | dunkelgrau, grau | glatt, wassergestrahlt | Beton | 150,00 - 180,00 | 220,00 | 250,00 - 1.000,00 | tausalzbeständig | 80,00 - 95,00 | 500,00 - 4.000,00 | 90,00 | EN 1340, EN 1340 D I T; DIN 483 (2005-10) | Rundbordsteine mit 5 cm Radius | https://cdn.ais-online.de/m2/97/64697/images/65/44207765px1200x675.jpg
Rundbordstein Innenecke 90° für RB 150x220 25cm grau | dunkelgrau, grau | glatt, wassergestrahlt | Beton | 150,00 - 180,00 | 220,00 | 250,00 - 1.000,00 | tausalzbeständig | 80,00 - 95,00 | 500,00 - 4.000,00 | 90,00 | EN 1340, EN 1340 D I T; DIN 483 (2005-10) | Rundbordsteine mit 5 cm Radius | https://cdn.ais-online.de/m2/97/64697/images/65/44207765px1200x675.jpg
Rundbordstein Innenecke 90° für RB 180x220 25cm Basaltbeton ausgewaschen | dunkelgrau, grau | glatt, wassergestrahlt | Beton | 150,00 - 180,00 | 220,00 | 250,00 - 1.000,00 | tausalzbeständig | 80,00 - 95,00 | 500,00 - 4.000,00 | 90,00 | EN 1340, EN 1340 D I T; DIN 483 (2005-10) | Rundbordsteine mit 5 cm Radius | https://cdn.ais-online.de/m2/97/64697/images/65/44207765px1200x675.jpg
Rundbordstein Innenecke 90° für RB 180x220 25cm grau | dunkelgrau, grau | glatt, wassergestrahlt | Beton | 150,00 - 180,00 | 220,00 | 250,00 - 1.000,00 | tausalzbeständig | 80,00 - 95,00 | 500,00 - 4.000,00 | 90,00 | EN 1340, EN 1340 D I T; DIN 483 (2005-10) | Rundbordsteine mit 5 cm Radius | https://cdn.ais-online.de/m2/97/64697/images/65/44207765px1200x675.jpg
Rundbordstein RB 150x220 L:100cm Basaltbeton ausgewaschen | dunkelgrau, grau | glatt, wassergestrahlt | Beton | 150,00 - 180,00 | 220,00 | 250,00 - 1.000,00 | tausalzbeständig | 80,00 - 95,00 | 500,00 - 4.000,00 | 90,00 | EN 1340, EN 1340 D I T; DIN 483 (2005-10) | Rundbordsteine mit 5 cm Radius | https://cdn.ais-online.de/m2/97/64697/images/65/44207765px1200x675.jpg
Rundbordstein RB 150x220 L:100cm grau | dunkelgrau, grau | glatt, wassergestrahlt | Beton | 150,00 - 180,00 | 220,00 | 250,00 - 1.000,00 | tausalzbeständig | 80,00 - 95,00 | 500,00 - 4.000,00 | 90,00 | EN 1340, EN 1340 D I T; DIN 483 (2005-10) | Rundbordsteine mit 5 cm Radius | https://cdn.ais-online.de/m2/97/64697/images/65/44207765px1200x675.jpg
Rundbordstein RB 150x220 L:25cm Basaltbeton ausgewaschen | dunkelgrau, grau | glatt, wassergestrahlt | Beton | 150,00 - 180,00 | 220,00 | 250,00 - 1.000,00 | tausalzbeständig | 80,00 - 95,00 | 500,00 - 4.000,00 | 90,00 | EN 1340, EN 1340 D I T; DIN 483 (2005-10) | Rundbordsteine mit 5 cm Radius | https://cdn.ais-online.de/m2/97/64697/images/65/44207765px1200x675.jpg
Rundbordstein RB 150x220 L:25cm grau | dunkelgrau, grau | glatt, wassergestrahlt | Beton | 150,00 - 180,00 | 220,00 | 250,00 - 1.000,00 | tausalzbeständig | 80,00 - 95,00 | 500,00 - 4.000,00 | 90,00 | EN 1340, EN 1340 D I T; DIN 483 (2005-10) | Rundbordsteine mit 5 cm Radius | https://cdn.ais-online.de/m2/97/64697/images/65/44207765px1200x675.jpg
Rundbordstein RB 150x220 L:50cm Basaltbeton ausgewaschen | dunkelgrau, grau | glatt, wassergestrahlt | Beton | 150,00 - 180,00 | 220,00 | 250,00 - 1.000,00 | tausalzbeständig | 80,00 - 95,00 | 500,00 - 4.000,00 | 90,00 | EN 1340, EN 1340 D I T; DIN 483 (2005-10) | Rundbordsteine mit 5 cm Radius | https://cdn.ais-online.de/m2/97/64697/images/65/44207765px1200x675.jpg
Rundbordstein RB 150x220 L:50cm grau | dunkelgrau, grau | glatt, wassergestrahlt | Beton | 150,00 - 180,00 | 220,00 | 250,00 - 1.000,00 | tausalzbeständig | 80,00 - 95,00 | 500,00 - 4.000,00 | 90,00 | EN 1340, EN 1340 D I T; DIN 483 (2005-10) | Rundbordsteine mit 5 cm Radius | https://cdn.ais-online.de/m2/97/64697/images/65/44207765px1200x675.jpg
Rundbordstein RB 180x220 L:100cm Basaltbeton ausgewaschen | dunkelgrau, grau | glatt, wassergestrahlt | Beton | 150,00 - 180,00 | 220,00 | 250,00 - 1.000,00 | tausalzbeständig | 80,00 - 95,00 | 500,00 - 4.000,00 | 90,00 | EN 1340, EN 1340 D I T; DIN 483 (2005-10) | Rundbordsteine mit 5 cm Radius | https://cdn.ais-online.de/m2/97/64697/images/65/44207765px1200x675.jpg
Rundbordstein RB 180x220 L:100cm grau | dunkelgrau, grau | glatt, wassergestrahlt | Beton | 150,00 - 180,00 | 220,00 | 250,00 - 1.000,00 | tausalzbeständig | 80,00 - 95,00 | 500,00 - 4.000,00 | 90,00 | EN 1340, EN 1340 D I T; DIN 483 (2005-10) | Rundbordsteine mit 5 cm Radius | https://cdn.ais-online.de/m2/97/64697/images/65/44207765px1200x675.jpg
Rundbordstein RB 180x220 L:25cm Basaltbeton ausgewaschen | dunkelgrau, grau | glatt, wassergestrahlt | Beton | 150,00 - 180,00 | 220,00 | 250,00 - 1.000,00 | tausalzbeständig | 80,00 - 95,00 | 500,00 - 4.000,00 | 90,00 | EN 1340, EN 1340 D I T; DIN 483 (2005-10) | Rundbordsteine mit 5 cm Radius | https://cdn.ais-online.de/m2/97/64697/images/65/44207765px1200x675.jpg
Rundbordstein RB 180x220 L:25cm grau | dunkelgrau, grau | glatt, wassergestrahlt | Beton | 150,00 - 180,00 | 220,00 | 250,00 - 1.000,00 | tausalzbeständig | 80,00 - 95,00 | 500,00 - 4.000,00 | 90,00 | EN 1340, EN 1340 D I T; DIN 483 (2005-10) | Rundbordsteine mit 5 cm Radius | https://cdn.ais-online.de/m2/97/64697/images/65/44207765px1200x675.jpg
Rundbordstein RB 180x220 L:50cm Basaltbeton ausgewaschen | dunkelgrau, grau | glatt, wassergestrahlt | Beton | 150,00 - 180,00 | 220,00 | 250,00 - 1.000,00 | tausalzbeständig | 80,00 - 95,00 | 500,00 - 4.000,00 | 90,00 | EN 1340, EN 1340 D I T; DIN 483 (2005-10) | Rundbordsteine mit 5 cm Radius | https://cdn.ais-online.de/m2/97/64697/images/65/44207765px1200x675.jpg
Rundbordstein RB 180x220 L:50cm grau | dunkelgrau, grau | glatt, wassergestrahlt | Beton | 150,00 - 180,00 | 220,00 | 250,00 - 1.000,00 | tausalzbeständig | 80,00 - 95,00 | 500,00 - 4.000,00 | 90,00 | EN 1340, EN 1340 D I T; DIN 483 (2005-10) | Rundbordsteine mit 5 cm Radius | https://cdn.ais-online.de/m2/97/64697/images/65/44207765px1200x675.jpg
powered by Heinze