## KANN Baustoffwerke
KANN Baustoffwerke
Name | GTIN | HAN | Art Pflaster | Belastbarkeit | Bewertungsgruppe Rutschgefahr | Farbton | Oberfläche | Werkstoff | Breite (mm) | Dicke (mm) | Länge (mm) | Chemische Beständigkeit | Kantenausführung | Gewicht (kg/m²) | Erfüllt Richtlinie | Eigenschaften | Bilder
KANN Uni-Coloc® Ankerverbundstein |  |  | Halbstein, Normalstein / Flächenstein, Quadratstein | befahrbar, begehbar | R 13 | anthrazit, grau, rot | glatt | Beton | 225,00 | 80,00 - 100,00 | 112,50 - 225,00 | tausalzbeständig | gefast | 180,00 - 225,00 | EN 1338 DI | für hohe dynamische Kräfte und Punktlasten ausgelegt, rundum geschlossene Verlegeeinheit, kein Einsetzen von Füllsteinen, ausgewogene, fahrtrichtungsunabhängige Flächenwirkung durch Scheinfugen, schneller und rationeller Einbau durch maschinelle Verlegung | https://cdn.ais-online.de/m2/97/64697/images/11/43054611px468x390.jpg https://cdn.ais-online.de/m2/97/64697/images/33/43209033px1200x562.jpg https://cdn.ais-online.de/m2/97/64697/images/28/43209328px500x500.jpg https://cdn.ais-online.de/m2/97/64697/images/21/43764421px413x236.jpg https://cdn.ais-online.de/m2/97/64697/images/22/43764422px1920x1277.jpg https://cdn.ais-online.de/m2/97/64697/images/23/43764423px468x390.jpg https://cdn.ais-online.de/m2/97/64697/images/83/43209083px500x500.jpg https://cdn.ais-online.de/m2/97/64697/images/12/43209512px1200x758.jpg https://cdn.ais-online.de/m2/97/64697/images/78/43209978px1200x656.jpg https://cdn.ais-online.de/m2/97/64697/images/02/43210302px1200x549.jpg https://cdn.ais-online.de/m2/97/64697/images/03/43210503px1200x545.jpg https://cdn.ais-online.de/m2/97/64697/images/10/43764410px333x277.jpg https://cdn.ais-online.de/m2/97/64697/images/31/43209431px500x500.jpg https://cdn.ais-online.de/m2/97/64697/images/09/43764409px413x236.jpg https://cdn.ais-online.de/m2/97/64697/images/60/43764460px413x236.jpg
Uni-Coloc 10 cm anthrazit | 4024991031627 | 433150 | Halbstein, Normalstein / Flächenstein, Quadratstein | befahrbar, begehbar | R 13 | anthrazit, grau, rot | glatt | Beton | 225,00 | 80,00 - 100,00 | 112,50 - 225,00 | tausalzbeständig | gefast | 180,00 - 225,00 | EN 1338 DI | für hohe dynamische Kräfte und Punktlasten ausgelegt, rundum geschlossene Verlegeeinheit, kein Einsetzen von Füllsteinen, ausgewogene, fahrtrichtungsunabhängige Flächenwirkung durch Scheinfugen, schneller und rationeller Einbau durch maschinelle Verlegung | https://cdn.ais-online.de/m2/97/64697/images/11/43054611px468x390.jpg https://cdn.ais-online.de/m2/97/64697/images/33/43209033px1200x562.jpg https://cdn.ais-online.de/m2/97/64697/images/31/43209431px500x500.jpg https://cdn.ais-online.de/m2/97/64697/images/10/43764410px333x277.jpg https://cdn.ais-online.de/m2/97/64697/images/21/43764421px413x236.jpg
Uni-Coloc 10 cm grau | 4024991031603 | 433050 | Halbstein, Normalstein / Flächenstein, Quadratstein | befahrbar, begehbar | R 13 | anthrazit, grau, rot | glatt | Beton | 225,00 | 80,00 - 100,00 | 112,50 - 225,00 | tausalzbeständig | gefast | 180,00 - 225,00 | EN 1338 DI | für hohe dynamische Kräfte und Punktlasten ausgelegt, rundum geschlossene Verlegeeinheit, kein Einsetzen von Füllsteinen, ausgewogene, fahrtrichtungsunabhängige Flächenwirkung durch Scheinfugen, schneller und rationeller Einbau durch maschinelle Verlegung | https://cdn.ais-online.de/m2/97/64697/images/11/43054611px468x390.jpg https://cdn.ais-online.de/m2/97/64697/images/83/43209083px500x500.jpg https://cdn.ais-online.de/m2/97/64697/images/12/43209512px1200x758.jpg https://cdn.ais-online.de/m2/97/64697/images/78/43209978px1200x656.jpg https://cdn.ais-online.de/m2/97/64697/images/02/43210302px1200x549.jpg https://cdn.ais-online.de/m2/97/64697/images/03/43210503px1200x545.jpg https://cdn.ais-online.de/m2/97/64697/images/10/43764410px333x277.jpg https://cdn.ais-online.de/m2/97/64697/images/21/43764421px413x236.jpg
Uni-Coloc 10 cm rot | 4024991216260 | 433350 | Halbstein, Normalstein / Flächenstein, Quadratstein | befahrbar, begehbar | R 13 | anthrazit, grau, rot | glatt | Beton | 225,00 | 80,00 - 100,00 | 112,50 - 225,00 | tausalzbeständig | gefast | 180,00 - 225,00 | EN 1338 DI | für hohe dynamische Kräfte und Punktlasten ausgelegt, rundum geschlossene Verlegeeinheit, kein Einsetzen von Füllsteinen, ausgewogene, fahrtrichtungsunabhängige Flächenwirkung durch Scheinfugen, schneller und rationeller Einbau durch maschinelle Verlegung | https://cdn.ais-online.de/m2/97/64697/images/11/43054611px468x390.jpg https://cdn.ais-online.de/m2/97/64697/images/33/43209033px1200x562.jpg https://cdn.ais-online.de/m2/97/64697/images/28/43209328px500x500.jpg https://cdn.ais-online.de/m2/97/64697/images/21/43764421px413x236.jpg https://cdn.ais-online.de/m2/97/64697/images/22/43764422px1920x1277.jpg https://cdn.ais-online.de/m2/97/64697/images/23/43764423px468x390.jpg
Uni-Coloc 8 cm anthrazit | 4024991031610 | 433140 | Halbstein, Normalstein / Flächenstein, Quadratstein | befahrbar, begehbar | R 13 | anthrazit, grau, rot | glatt | Beton | 225,00 | 80,00 - 100,00 | 112,50 - 225,00 | tausalzbeständig | gefast | 180,00 - 225,00 | EN 1338 DI | für hohe dynamische Kräfte und Punktlasten ausgelegt, rundum geschlossene Verlegeeinheit, kein Einsetzen von Füllsteinen, ausgewogene, fahrtrichtungsunabhängige Flächenwirkung durch Scheinfugen, schneller und rationeller Einbau durch maschinelle Verlegung | https://cdn.ais-online.de/m2/97/64697/images/11/43054611px468x390.jpg https://cdn.ais-online.de/m2/97/64697/images/33/43209033px1200x562.jpg https://cdn.ais-online.de/m2/97/64697/images/31/43209431px500x500.jpg https://cdn.ais-online.de/m2/97/64697/images/09/43764409px413x236.jpg https://cdn.ais-online.de/m2/97/64697/images/10/43764410px333x277.jpg
Uni-Coloc 8 cm grau | 4024991031597 | 433040 | Halbstein, Normalstein / Flächenstein, Quadratstein | befahrbar, begehbar | R 13 | anthrazit, grau, rot | glatt | Beton | 225,00 | 80,00 - 100,00 | 112,50 - 225,00 | tausalzbeständig | gefast | 180,00 - 225,00 | EN 1338 DI | für hohe dynamische Kräfte und Punktlasten ausgelegt, rundum geschlossene Verlegeeinheit, kein Einsetzen von Füllsteinen, ausgewogene, fahrtrichtungsunabhängige Flächenwirkung durch Scheinfugen, schneller und rationeller Einbau durch maschinelle Verlegung | https://cdn.ais-online.de/m2/97/64697/images/11/43054611px468x390.jpg https://cdn.ais-online.de/m2/97/64697/images/83/43209083px500x500.jpg https://cdn.ais-online.de/m2/97/64697/images/12/43209512px1200x758.jpg https://cdn.ais-online.de/m2/97/64697/images/78/43209978px1200x656.jpg https://cdn.ais-online.de/m2/97/64697/images/02/43210302px1200x549.jpg https://cdn.ais-online.de/m2/97/64697/images/03/43210503px1200x545.jpg https://cdn.ais-online.de/m2/97/64697/images/09/43764409px413x236.jpg https://cdn.ais-online.de/m2/97/64697/images/10/43764410px333x277.jpg
Uni-Coloc 8 cm grau 1/2 Ausgleichsstein | 4024991089062 | 860002 | Halbstein, Normalstein / Flächenstein, Quadratstein | befahrbar, begehbar | R 13 | anthrazit, grau, rot | glatt | Beton | 225,00 | 80,00 - 100,00 | 112,50 - 225,00 | tausalzbeständig | gefast | 180,00 - 225,00 | EN 1338 DI | für hohe dynamische Kräfte und Punktlasten ausgelegt, rundum geschlossene Verlegeeinheit, kein Einsetzen von Füllsteinen, ausgewogene, fahrtrichtungsunabhängige Flächenwirkung durch Scheinfugen, schneller und rationeller Einbau durch maschinelle Verlegung | https://cdn.ais-online.de/m2/97/64697/images/11/43054611px468x390.jpg https://cdn.ais-online.de/m2/97/64697/images/83/43209083px500x500.jpg https://cdn.ais-online.de/m2/97/64697/images/12/43209512px1200x758.jpg https://cdn.ais-online.de/m2/97/64697/images/78/43209978px1200x656.jpg https://cdn.ais-online.de/m2/97/64697/images/02/43210302px1200x549.jpg https://cdn.ais-online.de/m2/97/64697/images/03/43210503px1200x545.jpg https://cdn.ais-online.de/m2/97/64697/images/10/43764410px333x277.jpg https://cdn.ais-online.de/m2/97/64697/images/60/43764460px413x236.jpg
Uni-Coloc 8 cm rot | 4024991031634 | 433340 | Halbstein, Normalstein / Flächenstein, Quadratstein | befahrbar, begehbar | R 13 | anthrazit, grau, rot | glatt | Beton | 225,00 | 80,00 - 100,00 | 112,50 - 225,00 | tausalzbeständig | gefast | 180,00 - 225,00 | EN 1338 DI | für hohe dynamische Kräfte und Punktlasten ausgelegt, rundum geschlossene Verlegeeinheit, kein Einsetzen von Füllsteinen, ausgewogene, fahrtrichtungsunabhängige Flächenwirkung durch Scheinfugen, schneller und rationeller Einbau durch maschinelle Verlegung | https://cdn.ais-online.de/m2/97/64697/images/11/43054611px468x390.jpg https://cdn.ais-online.de/m2/97/64697/images/33/43209033px1200x562.jpg https://cdn.ais-online.de/m2/97/64697/images/28/43209328px500x500.jpg https://cdn.ais-online.de/m2/97/64697/images/09/43764409px413x236.jpg https://cdn.ais-online.de/m2/97/64697/images/22/43764422px1920x1277.jpg https://cdn.ais-online.de/m2/97/64697/images/23/43764423px468x390.jpg
powered by Heinze