## KANN Baustoffwerke
KANN Baustoffwerke
Name | GTIN | HAN | Art Pflaster | Ausführung Pflaster | Belastbarkeit | Bewertungsgruppe Rutschgefahr | Farbton | Oberfläche | Werkstoff | Breite (mm) | Dicke (mm) | Länge (mm) | Chemische Beständigkeit | Kantenausführung | Gewicht (kg/m²) | Erfüllt Richtlinie | Eigenschaften | Versickerung | Bilder
KANN Uni-Coloc® Aqua |  |  | Normalstein / Flächenstein, Quadratstein | Ökopflaster (wasserdurchlässig) | befahrbar, begehbar | R 13 | anthrazit, grau | glatt | Beton | 225,00 | 80,00 - 100,00 | 225,00 | tausalzbeständig | gefast | 172,00 - 215,00 | EN 1338 DI | Geschlossene Verlegeeinheit (keine Füllsteine nötig), Maschinell verlegbar | Sickerfuge: 5 mm, Sickerfugenanteil: ca. 4,4% | https://cdn.ais-online.de/m2/97/64697/images/78/47013678px1920x1228.jpg https://cdn.ais-online.de/m2/97/64697/images/77/47013677px1920x1245.jpg
Uni-Coloc-Aqua 10 cm anthrazit | 4024991904990 | 433152 | Normalstein / Flächenstein, Quadratstein | Ökopflaster (wasserdurchlässig) | befahrbar, begehbar | R 13 | anthrazit, grau | glatt | Beton | 225,00 | 80,00 - 100,00 | 225,00 | tausalzbeständig | gefast | 172,00 - 215,00 | EN 1338 DI | Geschlossene Verlegeeinheit (keine Füllsteine nötig), Maschinell verlegbar | Sickerfuge: 5 mm, Sickerfugenanteil: ca. 4,4%
Uni-Coloc-Aqua 10 cm grau | 4024991904983 | 433052 | Normalstein / Flächenstein, Quadratstein | Ökopflaster (wasserdurchlässig) | befahrbar, begehbar | R 13 | anthrazit, grau | glatt | Beton | 225,00 | 80,00 - 100,00 | 225,00 | tausalzbeständig | gefast | 172,00 - 215,00 | EN 1338 DI | Geschlossene Verlegeeinheit (keine Füllsteine nötig), Maschinell verlegbar | Sickerfuge: 5 mm, Sickerfugenanteil: ca. 4,4%
Uni-Coloc-Aqua 8 cm anthrazit | 4024991904976 | 433142 | Normalstein / Flächenstein, Quadratstein | Ökopflaster (wasserdurchlässig) | befahrbar, begehbar | R 13 | anthrazit, grau | glatt | Beton | 225,00 | 80,00 - 100,00 | 225,00 | tausalzbeständig | gefast | 172,00 - 215,00 | EN 1338 DI | Geschlossene Verlegeeinheit (keine Füllsteine nötig), Maschinell verlegbar | Sickerfuge: 5 mm, Sickerfugenanteil: ca. 4,4%
Uni-Coloc-Aqua 8 cm grau | 4024991904969 | 433042 | Normalstein / Flächenstein, Quadratstein | Ökopflaster (wasserdurchlässig) | befahrbar, begehbar | R 13 | anthrazit, grau | glatt | Beton | 225,00 | 80,00 - 100,00 | 225,00 | tausalzbeständig | gefast | 172,00 - 215,00 | EN 1338 DI | Geschlossene Verlegeeinheit (keine Füllsteine nötig), Maschinell verlegbar | Sickerfuge: 5 mm, Sickerfugenanteil: ca. 4,4%
powered by Heinze