## KANN Baustoffwerke
KANN Baustoffwerke
Name | GTIN | HAN | Art Pflaster | Belastbarkeit | Farbton | Oberfläche | Werkstoff | Breite (mm) | Dicke (mm) | Länge (mm) | Kantenausführung | Gewicht (kg/m²) | Erfüllt Richtlinie | Eigenschaften | Bilder
KANN Universal-Verbundstein |  |  | Normalstein / Flächenstein, Verbundstein | befahrbar, begehbar | anthrazit, grau, rot | glatt | Beton | 112,50 | 80,00 - 100,00 | 112,50 - 225,00 | gefast | 180,00 - 225,00 | EN 1338 DI | für die Verlegung mit Transportkarren geeignet, kombinierbar mit Uni-Coloc Ankerverbundstein | https://cdn.ais-online.de/m2/97/64697/images/33/43054633px624x390.jpg https://cdn.ais-online.de/m2/97/64697/images/43/43210143px1200x693.jpg https://cdn.ais-online.de/m2/97/64697/images/57/43210157px1200x551.jpg https://cdn.ais-online.de/m2/97/64697/images/46/43210346px500x500.jpg https://cdn.ais-online.de/m2/97/64697/images/32/43210532px1200x771.jpg https://cdn.ais-online.de/m2/97/64697/images/10/43210210px500x500.jpg https://cdn.ais-online.de/m2/97/64697/images/25/43764425px624x390.jpg https://cdn.ais-online.de/m2/97/64697/images/26/43764426px390x390.jpg https://cdn.ais-online.de/m2/97/64697/images/10/43210410px500x500.jpg https://cdn.ais-online.de/m2/97/64697/images/24/43764424px390x390.jpg https://cdn.ais-online.de/m2/97/64697/images/84/43764484px390x390.jpg
Universal-Verbund 10 cm anthrazit | 4024991031757 | 434150 | Normalstein / Flächenstein, Verbundstein | befahrbar, begehbar | anthrazit, grau, rot | glatt | Beton | 112,50 | 80,00 - 100,00 | 112,50 - 225,00 | gefast | 180,00 - 225,00 | EN 1338 DI | für die Verlegung mit Transportkarren geeignet, kombinierbar mit Uni-Coloc Ankerverbundstein | https://cdn.ais-online.de/m2/97/64697/images/33/43054633px624x390.jpg https://cdn.ais-online.de/m2/97/64697/images/10/43210410px500x500.jpg https://cdn.ais-online.de/m2/97/64697/images/25/43764425px624x390.jpg https://cdn.ais-online.de/m2/97/64697/images/26/43764426px390x390.jpg
Universal-Verbund 10 cm anthrazit ganzer Randstein |  |  | Normalstein / Flächenstein, Verbundstein | befahrbar, begehbar | anthrazit, grau, rot | glatt | Beton | 112,50 | 80,00 - 100,00 | 112,50 - 225,00 | gefast | 180,00 - 225,00 | EN 1338 DI | für die Verlegung mit Transportkarren geeignet, kombinierbar mit Uni-Coloc Ankerverbundstein | https://cdn.ais-online.de/m2/97/64697/images/10/43210410px500x500.jpg
Universal-Verbund 10 cm anthrazit halber Randstein |  |  | Normalstein / Flächenstein, Verbundstein | befahrbar, begehbar | anthrazit, grau, rot | glatt | Beton | 112,50 | 80,00 - 100,00 | 112,50 - 225,00 | gefast | 180,00 - 225,00 | EN 1338 DI | für die Verlegung mit Transportkarren geeignet, kombinierbar mit Uni-Coloc Ankerverbundstein | https://cdn.ais-online.de/m2/97/64697/images/10/43210410px500x500.jpg
Universal-Verbund 10 cm anthrazit Randstein komb. Lage | 4024991197934 | 434153 | Normalstein / Flächenstein, Verbundstein | befahrbar, begehbar | anthrazit, grau, rot | glatt | Beton | 112,50 | 80,00 - 100,00 | 112,50 - 225,00 | gefast | 180,00 - 225,00 | EN 1338 DI | für die Verlegung mit Transportkarren geeignet, kombinierbar mit Uni-Coloc Ankerverbundstein | https://cdn.ais-online.de/m2/97/64697/images/33/43054633px624x390.jpg https://cdn.ais-online.de/m2/97/64697/images/10/43210410px500x500.jpg https://cdn.ais-online.de/m2/97/64697/images/25/43764425px624x390.jpg https://cdn.ais-online.de/m2/97/64697/images/26/43764426px390x390.jpg
Universal-Verbund 10 cm grau | 4024991031689 | 434050 | Normalstein / Flächenstein, Verbundstein | befahrbar, begehbar | anthrazit, grau, rot | glatt | Beton | 112,50 | 80,00 - 100,00 | 112,50 - 225,00 | gefast | 180,00 - 225,00 | EN 1338 DI | für die Verlegung mit Transportkarren geeignet, kombinierbar mit Uni-Coloc Ankerverbundstein | https://cdn.ais-online.de/m2/97/64697/images/33/43054633px624x390.jpg https://cdn.ais-online.de/m2/97/64697/images/43/43210143px1200x693.jpg https://cdn.ais-online.de/m2/97/64697/images/57/43210157px1200x551.jpg https://cdn.ais-online.de/m2/97/64697/images/46/43210346px500x500.jpg https://cdn.ais-online.de/m2/97/64697/images/32/43210532px1200x771.jpg https://cdn.ais-online.de/m2/97/64697/images/25/43764425px624x390.jpg https://cdn.ais-online.de/m2/97/64697/images/26/43764426px390x390.jpg
Universal-Verbund 10 cm grau ganzer Randstein |  |  | Normalstein / Flächenstein, Verbundstein | befahrbar, begehbar | anthrazit, grau, rot | glatt | Beton | 112,50 | 80,00 - 100,00 | 112,50 - 225,00 | gefast | 180,00 - 225,00 | EN 1338 DI | für die Verlegung mit Transportkarren geeignet, kombinierbar mit Uni-Coloc Ankerverbundstein | https://cdn.ais-online.de/m2/97/64697/images/43/43210143px1200x693.jpg https://cdn.ais-online.de/m2/97/64697/images/57/43210157px1200x551.jpg https://cdn.ais-online.de/m2/97/64697/images/46/43210346px500x500.jpg https://cdn.ais-online.de/m2/97/64697/images/32/43210532px1200x771.jpg
Universal-Verbund 10 cm grau halber Randstein |  |  | Normalstein / Flächenstein, Verbundstein | befahrbar, begehbar | anthrazit, grau, rot | glatt | Beton | 112,50 | 80,00 - 100,00 | 112,50 - 225,00 | gefast | 180,00 - 225,00 | EN 1338 DI | für die Verlegung mit Transportkarren geeignet, kombinierbar mit Uni-Coloc Ankerverbundstein | https://cdn.ais-online.de/m2/97/64697/images/43/43210143px1200x693.jpg https://cdn.ais-online.de/m2/97/64697/images/57/43210157px1200x551.jpg https://cdn.ais-online.de/m2/97/64697/images/46/43210346px500x500.jpg https://cdn.ais-online.de/m2/97/64697/images/32/43210532px1200x771.jpg
Universal-Verbund 10 cm grau Randstein komb. Lage | 4024991197910 | 434053 | Normalstein / Flächenstein, Verbundstein | befahrbar, begehbar | anthrazit, grau, rot | glatt | Beton | 112,50 | 80,00 - 100,00 | 112,50 - 225,00 | gefast | 180,00 - 225,00 | EN 1338 DI | für die Verlegung mit Transportkarren geeignet, kombinierbar mit Uni-Coloc Ankerverbundstein | https://cdn.ais-online.de/m2/97/64697/images/33/43054633px624x390.jpg https://cdn.ais-online.de/m2/97/64697/images/43/43210143px1200x693.jpg https://cdn.ais-online.de/m2/97/64697/images/57/43210157px1200x551.jpg https://cdn.ais-online.de/m2/97/64697/images/46/43210346px500x500.jpg https://cdn.ais-online.de/m2/97/64697/images/32/43210532px1200x771.jpg https://cdn.ais-online.de/m2/97/64697/images/25/43764425px624x390.jpg https://cdn.ais-online.de/m2/97/64697/images/26/43764426px390x390.jpg
Universal-Verbund 10 cm rot | 4024991031818 | 434350 | Normalstein / Flächenstein, Verbundstein | befahrbar, begehbar | anthrazit, grau, rot | glatt | Beton | 112,50 | 80,00 - 100,00 | 112,50 - 225,00 | gefast | 180,00 - 225,00 | EN 1338 DI | für die Verlegung mit Transportkarren geeignet, kombinierbar mit Uni-Coloc Ankerverbundstein | https://cdn.ais-online.de/m2/97/64697/images/33/43054633px624x390.jpg https://cdn.ais-online.de/m2/97/64697/images/10/43210210px500x500.jpg https://cdn.ais-online.de/m2/97/64697/images/25/43764425px624x390.jpg https://cdn.ais-online.de/m2/97/64697/images/26/43764426px390x390.jpg
Universal-Verbund 10 cm rot ganzer Randstein |  |  | Normalstein / Flächenstein, Verbundstein | befahrbar, begehbar | anthrazit, grau, rot | glatt | Beton | 112,50 | 80,00 - 100,00 | 112,50 - 225,00 | gefast | 180,00 - 225,00 | EN 1338 DI | für die Verlegung mit Transportkarren geeignet, kombinierbar mit Uni-Coloc Ankerverbundstein | https://cdn.ais-online.de/m2/97/64697/images/10/43210210px500x500.jpg
Universal-Verbund 10 cm rot halber Randstein |  |  | Normalstein / Flächenstein, Verbundstein | befahrbar, begehbar | anthrazit, grau, rot | glatt | Beton | 112,50 | 80,00 - 100,00 | 112,50 - 225,00 | gefast | 180,00 - 225,00 | EN 1338 DI | für die Verlegung mit Transportkarren geeignet, kombinierbar mit Uni-Coloc Ankerverbundstein | https://cdn.ais-online.de/m2/97/64697/images/10/43210210px500x500.jpg
Universal-Verbund 10 cm rot Randstein komb. Lage | 4024991197965 | 434353 | Normalstein / Flächenstein, Verbundstein | befahrbar, begehbar | anthrazit, grau, rot | glatt | Beton | 112,50 | 80,00 - 100,00 | 112,50 - 225,00 | gefast | 180,00 - 225,00 | EN 1338 DI | für die Verlegung mit Transportkarren geeignet, kombinierbar mit Uni-Coloc Ankerverbundstein | https://cdn.ais-online.de/m2/97/64697/images/33/43054633px624x390.jpg https://cdn.ais-online.de/m2/97/64697/images/10/43210210px500x500.jpg https://cdn.ais-online.de/m2/97/64697/images/25/43764425px624x390.jpg https://cdn.ais-online.de/m2/97/64697/images/26/43764426px390x390.jpg
Universal-Verbund 8 cm anthrazit | 4024991031726 | 434140 | Normalstein / Flächenstein, Verbundstein | befahrbar, begehbar | anthrazit, grau, rot | glatt | Beton | 112,50 | 80,00 - 100,00 | 112,50 - 225,00 | gefast | 180,00 - 225,00 | EN 1338 DI | für die Verlegung mit Transportkarren geeignet, kombinierbar mit Uni-Coloc Ankerverbundstein | https://cdn.ais-online.de/m2/97/64697/images/33/43054633px624x390.jpg https://cdn.ais-online.de/m2/97/64697/images/10/43210410px500x500.jpg https://cdn.ais-online.de/m2/97/64697/images/24/43764424px390x390.jpg https://cdn.ais-online.de/m2/97/64697/images/25/43764425px624x390.jpg
Universal-Verbund 8 cm anthrazit ganzer Randstein |  |  | Normalstein / Flächenstein, Verbundstein | befahrbar, begehbar | anthrazit, grau, rot | glatt | Beton | 112,50 | 80,00 - 100,00 | 112,50 - 225,00 | gefast | 180,00 - 225,00 | EN 1338 DI | für die Verlegung mit Transportkarren geeignet, kombinierbar mit Uni-Coloc Ankerverbundstein | https://cdn.ais-online.de/m2/97/64697/images/10/43210410px500x500.jpg
Universal-Verbund 8 cm anthrazit halber Randstein |  |  | Normalstein / Flächenstein, Verbundstein | befahrbar, begehbar | anthrazit, grau, rot | glatt | Beton | 112,50 | 80,00 - 100,00 | 112,50 - 225,00 | gefast | 180,00 - 225,00 | EN 1338 DI | für die Verlegung mit Transportkarren geeignet, kombinierbar mit Uni-Coloc Ankerverbundstein | https://cdn.ais-online.de/m2/97/64697/images/10/43210410px500x500.jpg
Universal-Verbund 8 cm anthrazit Randstein komb. Lage | 4024991197712 | 434143 | Normalstein / Flächenstein, Verbundstein | befahrbar, begehbar | anthrazit, grau, rot | glatt | Beton | 112,50 | 80,00 - 100,00 | 112,50 - 225,00 | gefast | 180,00 - 225,00 | EN 1338 DI | für die Verlegung mit Transportkarren geeignet, kombinierbar mit Uni-Coloc Ankerverbundstein | https://cdn.ais-online.de/m2/97/64697/images/33/43054633px624x390.jpg https://cdn.ais-online.de/m2/97/64697/images/10/43210410px500x500.jpg https://cdn.ais-online.de/m2/97/64697/images/25/43764425px624x390.jpg https://cdn.ais-online.de/m2/97/64697/images/84/43764484px390x390.jpg
Universal-Verbund 8 cm grau ganzer Randstein |  |  | Normalstein / Flächenstein, Verbundstein | befahrbar, begehbar | anthrazit, grau, rot | glatt | Beton | 112,50 | 80,00 - 100,00 | 112,50 - 225,00 | gefast | 180,00 - 225,00 | EN 1338 DI | für die Verlegung mit Transportkarren geeignet, kombinierbar mit Uni-Coloc Ankerverbundstein | https://cdn.ais-online.de/m2/97/64697/images/43/43210143px1200x693.jpg https://cdn.ais-online.de/m2/97/64697/images/57/43210157px1200x551.jpg https://cdn.ais-online.de/m2/97/64697/images/46/43210346px500x500.jpg https://cdn.ais-online.de/m2/97/64697/images/32/43210532px1200x771.jpg
Universal-Verbund 8 cm grau gefast | 4024991031658 | 434040 | Normalstein / Flächenstein, Verbundstein | befahrbar, begehbar | anthrazit, grau, rot | glatt | Beton | 112,50 | 80,00 - 100,00 | 112,50 - 225,00 | gefast | 180,00 - 225,00 | EN 1338 DI | für die Verlegung mit Transportkarren geeignet, kombinierbar mit Uni-Coloc Ankerverbundstein | https://cdn.ais-online.de/m2/97/64697/images/33/43054633px624x390.jpg https://cdn.ais-online.de/m2/97/64697/images/43/43210143px1200x693.jpg https://cdn.ais-online.de/m2/97/64697/images/57/43210157px1200x551.jpg https://cdn.ais-online.de/m2/97/64697/images/46/43210346px500x500.jpg https://cdn.ais-online.de/m2/97/64697/images/32/43210532px1200x771.jpg https://cdn.ais-online.de/m2/97/64697/images/24/43764424px390x390.jpg https://cdn.ais-online.de/m2/97/64697/images/25/43764425px624x390.jpg
Universal-Verbund 8 cm grau halber Randstein |  |  | Normalstein / Flächenstein, Verbundstein | befahrbar, begehbar | anthrazit, grau, rot | glatt | Beton | 112,50 | 80,00 - 100,00 | 112,50 - 225,00 | gefast | 180,00 - 225,00 | EN 1338 DI | für die Verlegung mit Transportkarren geeignet, kombinierbar mit Uni-Coloc Ankerverbundstein | https://cdn.ais-online.de/m2/97/64697/images/43/43210143px1200x693.jpg https://cdn.ais-online.de/m2/97/64697/images/57/43210157px1200x551.jpg https://cdn.ais-online.de/m2/97/64697/images/46/43210346px500x500.jpg https://cdn.ais-online.de/m2/97/64697/images/32/43210532px1200x771.jpg
Universal-Verbund 8 cm grau Randstein komb. Lage gefast | 4024991197699 | 434043 | Normalstein / Flächenstein, Verbundstein | befahrbar, begehbar | anthrazit, grau, rot | glatt | Beton | 112,50 | 80,00 - 100,00 | 112,50 - 225,00 | gefast | 180,00 - 225,00 | EN 1338 DI | für die Verlegung mit Transportkarren geeignet, kombinierbar mit Uni-Coloc Ankerverbundstein | https://cdn.ais-online.de/m2/97/64697/images/33/43054633px624x390.jpg https://cdn.ais-online.de/m2/97/64697/images/43/43210143px1200x693.jpg https://cdn.ais-online.de/m2/97/64697/images/57/43210157px1200x551.jpg https://cdn.ais-online.de/m2/97/64697/images/46/43210346px500x500.jpg https://cdn.ais-online.de/m2/97/64697/images/32/43210532px1200x771.jpg https://cdn.ais-online.de/m2/97/64697/images/25/43764425px624x390.jpg https://cdn.ais-online.de/m2/97/64697/images/84/43764484px390x390.jpg
Universal-Verbund 8 cm rot | 4024991031788 | 434340 | Normalstein / Flächenstein, Verbundstein | befahrbar, begehbar | anthrazit, grau, rot | glatt | Beton | 112,50 | 80,00 - 100,00 | 112,50 - 225,00 | gefast | 180,00 - 225,00 | EN 1338 DI | für die Verlegung mit Transportkarren geeignet, kombinierbar mit Uni-Coloc Ankerverbundstein | https://cdn.ais-online.de/m2/97/64697/images/33/43054633px624x390.jpg https://cdn.ais-online.de/m2/97/64697/images/10/43210210px500x500.jpg https://cdn.ais-online.de/m2/97/64697/images/24/43764424px390x390.jpg https://cdn.ais-online.de/m2/97/64697/images/25/43764425px624x390.jpg
Universal-Verbund 8 cm rot ganzer Randstein |  |  | Normalstein / Flächenstein, Verbundstein | befahrbar, begehbar | anthrazit, grau, rot | glatt | Beton | 112,50 | 80,00 - 100,00 | 112,50 - 225,00 | gefast | 180,00 - 225,00 | EN 1338 DI | für die Verlegung mit Transportkarren geeignet, kombinierbar mit Uni-Coloc Ankerverbundstein | https://cdn.ais-online.de/m2/97/64697/images/10/43210210px500x500.jpg
Universal-Verbund 8 cm rot halber Randstein |  |  | Normalstein / Flächenstein, Verbundstein | befahrbar, begehbar | anthrazit, grau, rot | glatt | Beton | 112,50 | 80,00 - 100,00 | 112,50 - 225,00 | gefast | 180,00 - 225,00 | EN 1338 DI | für die Verlegung mit Transportkarren geeignet, kombinierbar mit Uni-Coloc Ankerverbundstein | https://cdn.ais-online.de/m2/97/64697/images/10/43210210px500x500.jpg
Universal-Verbund 8 cm rot Randstein komb. Lage | 4024991197736 | 434343 | Normalstein / Flächenstein, Verbundstein | befahrbar, begehbar | anthrazit, grau, rot | glatt | Beton | 112,50 | 80,00 - 100,00 | 112,50 - 225,00 | gefast | 180,00 - 225,00 | EN 1338 DI | für die Verlegung mit Transportkarren geeignet, kombinierbar mit Uni-Coloc Ankerverbundstein | https://cdn.ais-online.de/m2/97/64697/images/33/43054633px624x390.jpg https://cdn.ais-online.de/m2/97/64697/images/10/43210210px500x500.jpg https://cdn.ais-online.de/m2/97/64697/images/25/43764425px624x390.jpg https://cdn.ais-online.de/m2/97/64697/images/84/43764484px390x390.jpg
powered by Heinze