## KANN Baustoffwerke
KANN Baustoffwerke
Name | GTIN | HAN | Art Pflaster | Ausführung Pflaster | Belastbarkeit | Bewertungsgruppe Rutschgefahr | Farbton | Oberfläche | Werkstoff | Breite (mm) | Dicke (mm) | Länge (mm) | Chemische Beständigkeit | Gewicht (kg/m²) | Erfüllt Richtlinie | Maße | Systemfamilie | Versickerung | Bilder
KANN Via Leano® Pflasterstein |  |  | Normalstein / Flächenstein, Rechteckstein | Ökopflaster (wasserdurchlässig) | befahrbar, begehbar | R 13 | beige, dunkelgrau, grau, hellgrau | gealtert, rau | Beton | 100,00 - 220,00 | 80,00 | 120,00 - 420,00 | tausalzbeständig | 180,00 | EN 1338 DI(K) | 12x10, 14x10, 16x10, 20x10, 20x12, 20x14, 20x20, 22x20, 24x20 cm, 38x18, 40x18, 42x18, 26x22, 28x22, 30x22, 36x22 cm | Via Leano®, Vermont® | 4,5-7 mm Sickerfuge mit 5,2 % Sickerfugenanteil (wilder Verband), Versickerungsleistung beim wilden Verband: 3.570 l / (s * ha) (Nachweis der Versickerungsleistung liegt vor), 5-7,5 mm Sickerfuge mit 4,2 % Sickerfugenanteil (Läuferverband), Versickerungsleistung beim Läuferverband: 2.280 l / (s * ha) (Nachweis der Versickerungsleistung liegt vor) | https://cdn.ais-online.de/m2/97/64697/images/97/43054797px1028x295.jpg https://cdn.ais-online.de/m2/97/64697/images/98/43208798px1200x555.jpg https://cdn.ais-online.de/m2/97/64697/images/70/43209470px500x500.jpg https://cdn.ais-online.de/m2/97/64697/images/88/43209788px1200x633.jpg https://cdn.ais-online.de/m2/97/64697/images/56/43764756px1366x595.jpg https://cdn.ais-online.de/m2/97/64697/images/58/43764758px1417x1920.jpg https://cdn.ais-online.de/m2/97/64697/images/52/43205552px500x500.jpg https://cdn.ais-online.de/m2/97/64697/images/29/43209429px1200x559.jpg https://cdn.ais-online.de/m2/97/64697/images/22/43209922px1200x550.jpg https://cdn.ais-online.de/m2/97/64697/images/50/43210550px1200x557.jpg https://cdn.ais-online.de/m2/97/64697/images/57/43764757px1438x1080.jpg
Via Leano 8 cm Läuferverband Muschelkalk-nuanciert gealtert | 4024991745005 | 490044 | Normalstein / Flächenstein, Rechteckstein | Ökopflaster (wasserdurchlässig) | befahrbar, begehbar | R 13 | beige, dunkelgrau, grau, hellgrau | gealtert, rau | Beton | 100,00 - 220,00 | 80,00 | 120,00 - 420,00 | tausalzbeständig | 180,00 | EN 1338 DI(K) | 12x10, 14x10, 16x10, 20x10, 20x12, 20x14, 20x20, 22x20, 24x20 cm, 38x18, 40x18, 42x18, 26x22, 28x22, 30x22, 36x22 cm | Via Leano®, Vermont® | 4,5-7 mm Sickerfuge mit 5,2 % Sickerfugenanteil (wilder Verband), Versickerungsleistung beim wilden Verband: 3.570 l / (s * ha) (Nachweis der Versickerungsleistung liegt vor), 5-7,5 mm Sickerfuge mit 4,2 % Sickerfugenanteil (Läuferverband), Versickerungsleistung beim Läuferverband: 2.280 l / (s * ha) (Nachweis der Versickerungsleistung liegt vor) | https://cdn.ais-online.de/m2/97/64697/images/97/43054797px1028x295.jpg https://cdn.ais-online.de/m2/97/64697/images/52/43205552px500x500.jpg https://cdn.ais-online.de/m2/97/64697/images/29/43209429px1200x559.jpg https://cdn.ais-online.de/m2/97/64697/images/22/43209922px1200x550.jpg https://cdn.ais-online.de/m2/97/64697/images/50/43210550px1200x557.jpg https://cdn.ais-online.de/m2/97/64697/images/56/43764756px1366x595.jpg
Via Leano 8 cm Läuferverband Nero Bianco gealtert | 4024991745029 | 490544 | Normalstein / Flächenstein, Rechteckstein | Ökopflaster (wasserdurchlässig) | befahrbar, begehbar | R 13 | beige, dunkelgrau, grau, hellgrau | gealtert, rau | Beton | 100,00 - 220,00 | 80,00 | 120,00 - 420,00 | tausalzbeständig | 180,00 | EN 1338 DI(K) | 12x10, 14x10, 16x10, 20x10, 20x12, 20x14, 20x20, 22x20, 24x20 cm, 38x18, 40x18, 42x18, 26x22, 28x22, 30x22, 36x22 cm | Via Leano®, Vermont® | 4,5-7 mm Sickerfuge mit 5,2 % Sickerfugenanteil (wilder Verband), Versickerungsleistung beim wilden Verband: 3.570 l / (s * ha) (Nachweis der Versickerungsleistung liegt vor), 5-7,5 mm Sickerfuge mit 4,2 % Sickerfugenanteil (Läuferverband), Versickerungsleistung beim Läuferverband: 2.280 l / (s * ha) (Nachweis der Versickerungsleistung liegt vor) | https://cdn.ais-online.de/m2/97/64697/images/97/43054797px1028x295.jpg https://cdn.ais-online.de/m2/97/64697/images/98/43208798px1200x555.jpg https://cdn.ais-online.de/m2/97/64697/images/70/43209470px500x500.jpg https://cdn.ais-online.de/m2/97/64697/images/88/43209788px1200x633.jpg https://cdn.ais-online.de/m2/97/64697/images/56/43764756px1366x595.jpg https://cdn.ais-online.de/m2/97/64697/images/58/43764758px1417x1920.jpg
Via Leano 8 cm Wilder Verband Muschelkalk-nuanciert gealtert | 4024991745012 | 490045 | Normalstein / Flächenstein, Rechteckstein | Ökopflaster (wasserdurchlässig) | befahrbar, begehbar | R 13 | beige, dunkelgrau, grau, hellgrau | gealtert, rau | Beton | 100,00 - 220,00 | 80,00 | 120,00 - 420,00 | tausalzbeständig | 180,00 | EN 1338 DI(K) | 12x10, 14x10, 16x10, 20x10, 20x12, 20x14, 20x20, 22x20, 24x20 cm, 38x18, 40x18, 42x18, 26x22, 28x22, 30x22, 36x22 cm | Via Leano®, Vermont® | 4,5-7 mm Sickerfuge mit 5,2 % Sickerfugenanteil (wilder Verband), Versickerungsleistung beim wilden Verband: 3.570 l / (s * ha) (Nachweis der Versickerungsleistung liegt vor), 5-7,5 mm Sickerfuge mit 4,2 % Sickerfugenanteil (Läuferverband), Versickerungsleistung beim Läuferverband: 2.280 l / (s * ha) (Nachweis der Versickerungsleistung liegt vor) | https://cdn.ais-online.de/m2/97/64697/images/97/43054797px1028x295.jpg https://cdn.ais-online.de/m2/97/64697/images/52/43205552px500x500.jpg https://cdn.ais-online.de/m2/97/64697/images/29/43209429px1200x559.jpg https://cdn.ais-online.de/m2/97/64697/images/22/43209922px1200x550.jpg https://cdn.ais-online.de/m2/97/64697/images/50/43210550px1200x557.jpg https://cdn.ais-online.de/m2/97/64697/images/56/43764756px1366x595.jpg https://cdn.ais-online.de/m2/97/64697/images/57/43764757px1438x1080.jpg
Via Leano 8 cm Wilder Verband Nero Bianco gealtert | 4024991745036 | 490545 | Normalstein / Flächenstein, Rechteckstein | Ökopflaster (wasserdurchlässig) | befahrbar, begehbar | R 13 | beige, dunkelgrau, grau, hellgrau | gealtert, rau | Beton | 100,00 - 220,00 | 80,00 | 120,00 - 420,00 | tausalzbeständig | 180,00 | EN 1338 DI(K) | 12x10, 14x10, 16x10, 20x10, 20x12, 20x14, 20x20, 22x20, 24x20 cm, 38x18, 40x18, 42x18, 26x22, 28x22, 30x22, 36x22 cm | Via Leano®, Vermont® | 4,5-7 mm Sickerfuge mit 5,2 % Sickerfugenanteil (wilder Verband), Versickerungsleistung beim wilden Verband: 3.570 l / (s * ha) (Nachweis der Versickerungsleistung liegt vor), 5-7,5 mm Sickerfuge mit 4,2 % Sickerfugenanteil (Läuferverband), Versickerungsleistung beim Läuferverband: 2.280 l / (s * ha) (Nachweis der Versickerungsleistung liegt vor) | https://cdn.ais-online.de/m2/97/64697/images/97/43054797px1028x295.jpg https://cdn.ais-online.de/m2/97/64697/images/98/43208798px1200x555.jpg https://cdn.ais-online.de/m2/97/64697/images/70/43209470px500x500.jpg https://cdn.ais-online.de/m2/97/64697/images/88/43209788px1200x633.jpg https://cdn.ais-online.de/m2/97/64697/images/56/43764756px1366x595.jpg https://cdn.ais-online.de/m2/97/64697/images/58/43764758px1417x1920.jpg
powered by Heinze