## KANN Baustoffwerke
KANN Baustoffwerke
Name | GTIN | HAN | Art Pflaster | Belastbarkeit | Bewertungsgruppe Rutschgefahr | Farbton | Oberfläche | Werkstoff | Breite (mm) | Dicke (mm) | Länge (mm) | Chemische Beständigkeit | Kantenausführung | Gewicht (kg/m²) | Erfüllt Richtlinie | Eigenschaften | Systemfamilie | Bilder
KANN Vios® RX40 Pflasterstein |  |  | Normalstein / Flächenstein, Rechteckstein | befahrbar, begehbar | R 13 | anthrazit, grau | feingestrahlt | Beton | 200,00 | 80,00 | 400,00 | tausalzbeständig | gefast | 180,00 | DIN EN 1339 DIKPU4 | KANNtec10-Verschiebeschutz, hergestellt aus mindestens 40% Recyclingmaterial | Vios®, MultiBlock, MultiPoller | https://cdn.ais-online.de/m2/97/64697/images/54/43205554px500x500.jpg https://cdn.ais-online.de/m2/97/64697/images/30/43209730px1200x715.jpg https://cdn.ais-online.de/m2/97/64697/images/70/43205570px500x500.jpg https://cdn.ais-online.de/m2/97/64697/images/60/43209560px1200x776.jpg https://cdn.ais-online.de/m2/97/64697/images/62/43209562px1200x600.jpg
Vios RX40 40/20/8 anthrazit feingestrahlt | 4024991842292 | 542941 | Normalstein / Flächenstein, Rechteckstein | befahrbar, begehbar | R 13 | anthrazit, grau | feingestrahlt | Beton | 200,00 | 80,00 | 400,00 | tausalzbeständig | gefast | 180,00 | DIN EN 1339 DIKPU4 | KANNtec10-Verschiebeschutz, hergestellt aus mindestens 40% Recyclingmaterial | Vios®, MultiBlock, MultiPoller | https://cdn.ais-online.de/m2/97/64697/images/70/43205570px500x500.jpg https://cdn.ais-online.de/m2/97/64697/images/60/43209560px1200x776.jpg https://cdn.ais-online.de/m2/97/64697/images/62/43209562px1200x600.jpg
Vios RX40 40/20/8 grau feingestrahlt | 4024991842285 | 542841 | Normalstein / Flächenstein, Rechteckstein | befahrbar, begehbar | R 13 | anthrazit, grau | feingestrahlt | Beton | 200,00 | 80,00 | 400,00 | tausalzbeständig | gefast | 180,00 | DIN EN 1339 DIKPU4 | KANNtec10-Verschiebeschutz, hergestellt aus mindestens 40% Recyclingmaterial | Vios®, MultiBlock, MultiPoller | https://cdn.ais-online.de/m2/97/64697/images/54/43205554px500x500.jpg https://cdn.ais-online.de/m2/97/64697/images/30/43209730px1200x715.jpg
powered by Heinze