## KANN Baustoffwerke
KANN Baustoffwerke
Name | GTIN | HAN | Farbton | Werkstoff | Breite (mm) | Höhe (mm) | Länge (mm) | Bauform | Bewehrungsart | Fußlänge (mm) | Wandstärke (mm) | Erfüllt Richtlinie | Einsatzgebiete | Bilder
KANN Winkelstein |  |  | anthrazit, grau | Beton | 200,00 - 300,00 | 300,00 - 800,00 | 400,00 | Eckelement, Normalelement | unbewehrt | 200,00 - 400,00 | 70,00 | RiBoN | ideal zur Einfassung und Geländestabilisierung | https://cdn.ais-online.de/m2/97/64697/images/93/43028793px390x390.jpg https://cdn.ais-online.de/m2/97/64697/images/77/43054677px390x390.jpg https://cdn.ais-online.de/m2/97/64697/images/71/43054671px369x504.jpg https://cdn.ais-online.de/m2/97/64697/images/73/43054673px390x390.jpg https://cdn.ais-online.de/m2/97/64697/images/03/43209303px1200x890.jpg https://cdn.ais-online.de/m2/97/64697/images/37/43210337px500x500.jpg https://cdn.ais-online.de/m2/97/64697/images/05/43209205px500x500.jpg https://cdn.ais-online.de/m2/97/64697/images/38/43764638px1028x413.jpg https://cdn.ais-online.de/m2/97/64697/images/37/43764637px1920x1920.jpg https://cdn.ais-online.de/m2/97/64697/images/47/43764447px1403x1920.jpg https://cdn.ais-online.de/m2/97/64697/images/48/43764448px390x390.jpg https://cdn.ais-online.de/m2/97/64697/images/13/43764513px390x390.jpg
Winkel-Eckstein Höhe 40 cm L:40/B:30 cm anthrazit (2tlg.) | 4024991788927 | 601142 | anthrazit, grau | Beton | 200,00 - 300,00 | 300,00 - 800,00 | 400,00 | Eckelement, Normalelement | unbewehrt | 200,00 - 400,00 | 70,00 | RiBoN | ideal zur Einfassung und Geländestabilisierung | https://cdn.ais-online.de/m2/97/64697/images/73/43054673px390x390.jpg https://cdn.ais-online.de/m2/97/64697/images/05/43209205px500x500.jpg https://cdn.ais-online.de/m2/97/64697/images/38/43764638px1028x413.jpg
Winkel-Eckstein Höhe 40 cm L:40/B:30 cm grau (2tlg.) | 4024991584222 | 601042 | anthrazit, grau | Beton | 200,00 - 300,00 | 300,00 - 800,00 | 400,00 | Eckelement, Normalelement | unbewehrt | 200,00 - 400,00 | 70,00 | RiBoN | ideal zur Einfassung und Geländestabilisierung | https://cdn.ais-online.de/m2/97/64697/images/73/43054673px390x390.jpg https://cdn.ais-online.de/m2/97/64697/images/37/43764637px1920x1920.jpg https://cdn.ais-online.de/m2/97/64697/images/38/43764638px1028x413.jpg
Winkel-Eckstein Höhe 40 cm L:40/Fl:30 cm grau (2tlg.) |  |  | anthrazit, grau | Beton | 200,00 - 300,00 | 300,00 - 800,00 | 400,00 | Eckelement, Normalelement | unbewehrt | 200,00 - 400,00 | 70,00 | RiBoN | ideal zur Einfassung und Geländestabilisierung | https://cdn.ais-online.de/m2/97/64697/images/03/43209303px1200x890.jpg https://cdn.ais-online.de/m2/97/64697/images/37/43210337px500x500.jpg
Winkel-Eckstein Höhe 50 cm L:40/B:30 cm grau (2tlg.) | 4024991584239 | 601052 | anthrazit, grau | Beton | 200,00 - 300,00 | 300,00 - 800,00 | 400,00 | Eckelement, Normalelement | unbewehrt | 200,00 - 400,00 | 70,00 | RiBoN | ideal zur Einfassung und Geländestabilisierung | https://cdn.ais-online.de/m2/97/64697/images/17/43055017px1920x1920.jpg https://cdn.ais-online.de/m2/97/64697/images/48/43764448px390x390.jpg https://cdn.ais-online.de/m2/97/64697/images/38/43764638px1028x413.jpg
Winkel-Eckstein Höhe 50 cm L:40/Fl:30 cm grau (2tlg.) |  |  | anthrazit, grau | Beton | 200,00 - 300,00 | 300,00 - 800,00 | 400,00 | Eckelement, Normalelement | unbewehrt | 200,00 - 400,00 | 70,00 | RiBoN | ideal zur Einfassung und Geländestabilisierung | https://cdn.ais-online.de/m2/97/64697/images/03/43209303px1200x890.jpg https://cdn.ais-online.de/m2/97/64697/images/37/43210337px500x500.jpg
Winkel-Eckstein Höhe 60 cm L:40/B:30 cm anthrazit (2tlg.) | 4024991788941 | 601162 | anthrazit, grau | Beton | 200,00 - 300,00 | 300,00 - 800,00 | 400,00 | Eckelement, Normalelement | unbewehrt | 200,00 - 400,00 | 70,00 | RiBoN | ideal zur Einfassung und Geländestabilisierung | https://cdn.ais-online.de/m2/97/64697/images/77/43054677px390x390.jpg https://cdn.ais-online.de/m2/97/64697/images/05/43209205px500x500.jpg https://cdn.ais-online.de/m2/97/64697/images/38/43764638px1028x413.jpg
Winkel-Eckstein Höhe 60 cm L:40/B:30 cm grau (2tlg.) | 4024991584246 | 601062 | anthrazit, grau | Beton | 200,00 - 300,00 | 300,00 - 800,00 | 400,00 | Eckelement, Normalelement | unbewehrt | 200,00 - 400,00 | 70,00 | RiBoN | ideal zur Einfassung und Geländestabilisierung | https://cdn.ais-online.de/m2/97/64697/images/77/43054677px390x390.jpg https://cdn.ais-online.de/m2/97/64697/images/37/43764637px1920x1920.jpg https://cdn.ais-online.de/m2/97/64697/images/38/43764638px1028x413.jpg
Winkel-Eckstein Höhe 60 cm L:40/Fl:30 cm grau (2tlg.) |  |  | anthrazit, grau | Beton | 200,00 - 300,00 | 300,00 - 800,00 | 400,00 | Eckelement, Normalelement | unbewehrt | 200,00 - 400,00 | 70,00 | RiBoN | ideal zur Einfassung und Geländestabilisierung | https://cdn.ais-online.de/m2/97/64697/images/03/43209303px1200x890.jpg https://cdn.ais-online.de/m2/97/64697/images/37/43210337px500x500.jpg
Winkel-Eckstein Höhe 80 cm L:40/B:30 cm anthrazit (2tlg.) | 4024991788958 | 601182 | anthrazit, grau | Beton | 200,00 - 300,00 | 300,00 - 800,00 | 400,00 | Eckelement, Normalelement | unbewehrt | 200,00 - 400,00 | 70,00 | RiBoN | ideal zur Einfassung und Geländestabilisierung | https://cdn.ais-online.de/m2/97/64697/images/93/43028793px390x390.jpg https://cdn.ais-online.de/m2/97/64697/images/05/43209205px500x500.jpg https://cdn.ais-online.de/m2/97/64697/images/38/43764638px1028x413.jpg
Winkel-Eckstein Höhe 80 cm L:40/B:30 cm grau (2tlg.) | 4024991584253 | 601082 | anthrazit, grau | Beton | 200,00 - 300,00 | 300,00 - 800,00 | 400,00 | Eckelement, Normalelement | unbewehrt | 200,00 - 400,00 | 70,00 | RiBoN | ideal zur Einfassung und Geländestabilisierung | https://cdn.ais-online.de/m2/97/64697/images/93/43028793px390x390.jpg https://cdn.ais-online.de/m2/97/64697/images/37/43764637px1920x1920.jpg https://cdn.ais-online.de/m2/97/64697/images/38/43764638px1028x413.jpg
Winkel-Eckstein Höhe 80 cm L:40/Fl:30 cm grau (2tlg.) |  |  | anthrazit, grau | Beton | 200,00 - 300,00 | 300,00 - 800,00 | 400,00 | Eckelement, Normalelement | unbewehrt | 200,00 - 400,00 | 70,00 | RiBoN | ideal zur Einfassung und Geländestabilisierung | https://cdn.ais-online.de/m2/97/64697/images/03/43209303px1200x890.jpg https://cdn.ais-online.de/m2/97/64697/images/37/43210337px500x500.jpg
Winkelstein Höhe 30 cm L:40/B:20 cm grau | 4024991369560 | 892691 | anthrazit, grau | Beton | 200,00 - 300,00 | 300,00 - 800,00 | 400,00 | Eckelement, Normalelement | unbewehrt | 200,00 - 400,00 | 70,00 | RiBoN | ideal zur Einfassung und Geländestabilisierung | https://cdn.ais-online.de/m2/97/64697/images/71/43054671px369x504.jpg https://cdn.ais-online.de/m2/97/64697/images/47/43764447px1403x1920.jpg https://cdn.ais-online.de/m2/97/64697/images/13/43764513px390x390.jpg
Winkelstein Höhe 30 cm L:40/Fl:20 cm grau |  |  | anthrazit, grau | Beton | 200,00 - 300,00 | 300,00 - 800,00 | 400,00 | Eckelement, Normalelement | unbewehrt | 200,00 - 400,00 | 70,00 | RiBoN | ideal zur Einfassung und Geländestabilisierung | https://cdn.ais-online.de/m2/97/64697/images/03/43209303px1200x890.jpg https://cdn.ais-online.de/m2/97/64697/images/37/43210337px500x500.jpg
Winkelstein Höhe 40 cm L:40/B:30 cm anthrazit | 4024991788903 | 601140 | anthrazit, grau | Beton | 200,00 - 300,00 | 300,00 - 800,00 | 400,00 | Eckelement, Normalelement | unbewehrt | 200,00 - 400,00 | 70,00 | RiBoN | ideal zur Einfassung und Geländestabilisierung | https://cdn.ais-online.de/m2/97/64697/images/71/43054671px369x504.jpg https://cdn.ais-online.de/m2/97/64697/images/05/43209205px500x500.jpg https://cdn.ais-online.de/m2/97/64697/images/46/43764446px390x390.jpg
Winkelstein Höhe 40 cm L:40/B:30 cm grau | 4024991037384 | 601040 | anthrazit, grau | Beton | 200,00 - 300,00 | 300,00 - 800,00 | 400,00 | Eckelement, Normalelement | unbewehrt | 200,00 - 400,00 | 70,00 | RiBoN | ideal zur Einfassung und Geländestabilisierung | https://cdn.ais-online.de/m2/97/64697/images/71/43054671px369x504.jpg https://cdn.ais-online.de/m2/97/64697/images/46/43764446px390x390.jpg https://cdn.ais-online.de/m2/97/64697/images/47/43764447px1403x1920.jpg
Winkelstein Höhe 40 cm L:40/Fl:30 cm grau |  |  | anthrazit, grau | Beton | 200,00 - 300,00 | 300,00 - 800,00 | 400,00 | Eckelement, Normalelement | unbewehrt | 200,00 - 400,00 | 70,00 | RiBoN | ideal zur Einfassung und Geländestabilisierung | https://cdn.ais-online.de/m2/97/64697/images/03/43209303px1200x890.jpg https://cdn.ais-online.de/m2/97/64697/images/37/43210337px500x500.jpg
Winkelstein Höhe 50 cm L:40/B:30 cm grau | 4024991037407 | 601050 | anthrazit, grau | Beton | 200,00 - 300,00 | 300,00 - 800,00 | 400,00 | Eckelement, Normalelement | unbewehrt | 200,00 - 400,00 | 70,00 | RiBoN | ideal zur Einfassung und Geländestabilisierung | https://cdn.ais-online.de/m2/97/64697/images/71/43054671px369x504.jpg https://cdn.ais-online.de/m2/97/64697/images/47/43764447px1403x1920.jpg https://cdn.ais-online.de/m2/97/64697/images/48/43764448px390x390.jpg
Winkelstein Höhe 50 cm L:40/Fl:30 cm grau |  |  | anthrazit, grau | Beton | 200,00 - 300,00 | 300,00 - 800,00 | 400,00 | Eckelement, Normalelement | unbewehrt | 200,00 - 400,00 | 70,00 | RiBoN | ideal zur Einfassung und Geländestabilisierung | https://cdn.ais-online.de/m2/97/64697/images/03/43209303px1200x890.jpg https://cdn.ais-online.de/m2/97/64697/images/37/43210337px500x500.jpg
Winkelstein Höhe 60 cm L:40/B:40 cm anthrazit | 4024991788910 | 601160 | anthrazit, grau | Beton | 200,00 - 300,00 | 300,00 - 800,00 | 400,00 | Eckelement, Normalelement | unbewehrt | 200,00 - 400,00 | 70,00 | RiBoN | ideal zur Einfassung und Geländestabilisierung | https://cdn.ais-online.de/m2/97/64697/images/71/43054671px369x504.jpg https://cdn.ais-online.de/m2/97/64697/images/05/43209205px500x500.jpg https://cdn.ais-online.de/m2/97/64697/images/49/43764449px390x390.jpg
Winkelstein Höhe 60 cm L:40/B:40 cm grau | 4024991037421 | 601060 | anthrazit, grau | Beton | 200,00 - 300,00 | 300,00 - 800,00 | 400,00 | Eckelement, Normalelement | unbewehrt | 200,00 - 400,00 | 70,00 | RiBoN | ideal zur Einfassung und Geländestabilisierung | https://cdn.ais-online.de/m2/97/64697/images/71/43054671px369x504.jpg https://cdn.ais-online.de/m2/97/64697/images/47/43764447px1403x1920.jpg https://cdn.ais-online.de/m2/97/64697/images/49/43764449px390x390.jpg
Winkelstein Höhe 60 cm L:40/Fl:40 cm grau |  |  | anthrazit, grau | Beton | 200,00 - 300,00 | 300,00 - 800,00 | 400,00 | Eckelement, Normalelement | unbewehrt | 200,00 - 400,00 | 70,00 | RiBoN | ideal zur Einfassung und Geländestabilisierung | https://cdn.ais-online.de/m2/97/64697/images/03/43209303px1200x890.jpg https://cdn.ais-online.de/m2/97/64697/images/37/43210337px500x500.jpg
Winkelstein Höhe 80 cm L:40/B:40 cm anthrazit | 4024991611393 | 601180 | anthrazit, grau | Beton | 200,00 - 300,00 | 300,00 - 800,00 | 400,00 | Eckelement, Normalelement | unbewehrt | 200,00 - 400,00 | 70,00 | RiBoN | ideal zur Einfassung und Geländestabilisierung | https://cdn.ais-online.de/m2/97/64697/images/71/43054671px369x504.jpg https://cdn.ais-online.de/m2/97/64697/images/05/43209205px500x500.jpg https://cdn.ais-online.de/m2/97/64697/images/50/43764450px390x390.jpg
Winkelstein Höhe 80 cm L:40/B:40 cm grau | 4024991037445 | 601080 | anthrazit, grau | Beton | 200,00 - 300,00 | 300,00 - 800,00 | 400,00 | Eckelement, Normalelement | unbewehrt | 200,00 - 400,00 | 70,00 | RiBoN | ideal zur Einfassung und Geländestabilisierung | https://cdn.ais-online.de/m2/97/64697/images/71/43054671px369x504.jpg https://cdn.ais-online.de/m2/97/64697/images/47/43764447px1403x1920.jpg https://cdn.ais-online.de/m2/97/64697/images/50/43764450px390x390.jpg
Winkelstein Höhe 80 cm L:40/Fl:40 cm grau |  |  | anthrazit, grau | Beton | 200,00 - 300,00 | 300,00 - 800,00 | 400,00 | Eckelement, Normalelement | unbewehrt | 200,00 - 400,00 | 70,00 | RiBoN | ideal zur Einfassung und Geländestabilisierung | https://cdn.ais-online.de/m2/97/64697/images/03/43209303px1200x890.jpg https://cdn.ais-online.de/m2/97/64697/images/37/43210337px500x500.jpg
powered by Heinze