## KANN Baustoffwerke
KANN Baustoffwerke
Name | GTIN | HAN | Art Pflaster | Ausführung Pflaster | Belastbarkeit | Bewertungsgruppe Rutschgefahr | Farbton | Oberfläche | Werkstoff | Breite (mm) | Dicke (mm) | Länge (mm) | Chemische Beständigkeit | Kantenausführung | Gewicht (kg/m²) | Erfüllt Richtlinie | Maße | Systemfamilie | Bilder
La Tierra 6 cm wilder Verband grau/anthrazit-nuanciert | 4024991464975 | 519035 | Normalstein / Flächenstein, Rechteckstein | Kleinpflaster | befahrbar, begehbar | R 13 | anthrazit, grau | glatt | Beton | 150,00 - 225,00 | 60,00 | 150,00 - 450,00 | tausalzbeständig | gefast | 130,00 | EN 1338 DI(K), EN 1339 DIKPU | 15x15, 22.5x15, 30x15, 22.5x22.5, 37.5x22.5, 45x22.5 cm | La Tierra® | https://cdn.ais-online.de/m2/97/64697/images/98/42939498px5294x1845.jpg https://cdn.ais-online.de/m2/97/64697/images/13/43209213px1200x600.jpg https://cdn.ais-online.de/m2/97/64697/images/42/43209542px500x500.jpg https://cdn.ais-online.de/m2/97/64697/images/71/43209871px1200x634.jpg https://cdn.ais-online.de/m2/97/64697/images/25/43210025px1200x785.jpg https://cdn.ais-online.de/m2/97/64697/images/99/43210099px1200x550.jpg https://cdn.ais-online.de/m2/97/64697/images/14/43764514px1920x669.jpg https://cdn.ais-online.de/m2/97/64697/images/15/43764515px1000x1000.jpg https://cdn.ais-online.de/m2/97/64697/images/52/43764552px390x390.jpg
powered by Heinze