## KANN Baustoffwerke
KANN Baustoffwerke
Name | GTIN | HAN | Art Pflaster | Ausführung Pflaster | Belastbarkeit | Bewertungsgruppe Rutschgefahr | Farbton | Oberfläche | Werkstoff | Breite (mm) | Dicke (mm) | Länge (mm) | Chemische Beständigkeit | Kantenausführung | Gewicht (kg/m²) | Erfüllt Richtlinie | Maße | Systemfamilie | Bilder
La Tierra 8 cm wilder Verband Nebraska Kies | 4024991526888 | 519145 | Normalstein / Flächenstein, Rechteckstein | Kleinpflaster | befahrbar, begehbar | R 13 | beige, rot | glatt | Beton | 150,00 - 300,00 | 80,00 | 150,00 - 300,00 | tausalzbeständig | gefast | 180,00 | EN 1338 DI(K), EN 1339 DIKPU | 15x15, 22.5x15, 30x15, 30x30 cm | La Tierra® | https://cdn.ais-online.de/m2/97/64697/images/98/42939498px5294x1845.jpg https://cdn.ais-online.de/m2/97/64697/images/52/43209952px1200x697.jpg https://cdn.ais-online.de/m2/97/64697/images/06/43210406px500x500.jpg https://cdn.ais-online.de/m2/97/64697/images/46/43210446px1200x604.jpg https://cdn.ais-online.de/m2/97/64697/images/14/43764514px1920x669.jpg https://cdn.ais-online.de/m2/97/64697/images/53/43764553px7360x4912.jpg https://cdn.ais-online.de/m2/97/64697/images/54/43764554px1000x1000.jpg https://cdn.ais-online.de/m2/97/64697/images/85/43764585px390x390.jpg
powered by Heinze