## KANN Baustoffwerke
KANN Baustoffwerke
Name | GTIN | HAN | Art Pflaster | Ausführung Pflaster | Belastbarkeit | Bewertungsgruppe Rutschgefahr | Farbton | Oberfläche | Werkstoff | Breite (mm) | Dicke (mm) | Länge (mm) | Chemische Beständigkeit | Kantenausführung | Gewicht (kg/m²) | Erfüllt Richtlinie | Eigenschaften | Systemfamilie | Bilder
MultiTec Öko KANNtec10 40/20/8 grau | 4024991671571 | 867047 | Normalstein / Flächenstein, Quadratstein | Ökopflaster (wasserdurchlässig) | befahrbar, begehbar | R 13 | grau | glatt | Beton | 200,00 | 80,00 | 400,00 | tausalzbeständig | gefast | 180,00 | EN 1338 DI(K), EN 1339 DIKPU | 30 mm begrünbare Fuge, ca. 28% begrünbarer Flächenanteil, 1.795 l/s x ha Versickerungsleistung | MultiTec | https://cdn.ais-online.de/m2/97/64697/images/71/43055071px1028x413.jpg https://cdn.ais-online.de/m2/97/64697/images/14/43208914px1200x604.jpg https://cdn.ais-online.de/m2/97/64697/images/75/43209275px500x500.jpg https://cdn.ais-online.de/m2/97/64697/images/28/43210628px1200x600.jpg https://cdn.ais-online.de/m2/97/64697/images/31/43210631px1200x640.jpg https://cdn.ais-online.de/m2/97/64697/images/66/43764666px1000x1000.jpg https://cdn.ais-online.de/m2/97/64697/images/67/43764667px1345x1000.jpg https://cdn.ais-online.de/m2/97/64697/images/12/43764712px413x236.jpg
powered by Heinze