## KANN Baustoffwerke
KANN Baustoffwerke
Name | Art Pflaster | Belastbarkeit | Farbton | Oberfläche | Werkstoff | Breite (mm) | Dicke (mm) | Länge (mm) | Kantenausführung | Gewicht (kg/m²) | Erfüllt Richtlinie | Eigenschaften | Bilder
Universal-Verbund 10 cm grau halber Randstein | Normalstein / Flächenstein, Verbundstein | befahrbar, begehbar | grau | glatt | Beton | 112,50 | 100,00 | 112,50 | gefast | 225,00 | EN 1338 DI | für die Verlegung mit Transportkarren geeignet, kombinierbar mit Uni-Coloc Ankerverbundstein | https://cdn.ais-online.de/m2/97/64697/images/43/43210143px1200x693.jpg https://cdn.ais-online.de/m2/97/64697/images/57/43210157px1200x551.jpg https://cdn.ais-online.de/m2/97/64697/images/46/43210346px500x500.jpg https://cdn.ais-online.de/m2/97/64697/images/32/43210532px1200x771.jpg
powered by Heinze