## Keller minimal windows®
Keller minimal windows®
Name | Klasse Einbruchhemmung | Verglasung | bewertetes Schalldämm-Maß Rw, R (dB) | Klasse Luftdurchlässigkeit | Klasse Widerstandsfähigkeit gegen Windlast | Schlagregendichtheitsklasse | Dicke Verglasung (mm) | Max. Gewicht des Tür-/Torflügels (kg) | Max. Höhe des Tür-/Torflügels (m) | Uw-Wert (W/(m²K)) | Belagbreite vom Mittelpunkt | max. Flügelgröße Schiebeelemente (m²) | max. Flügelgröße Festelemente (m²) | Motorisierte Schiebeflügel | Barrierefreiheit | Bilder
Keller minimal windows® highline | RC 2 | Doppelverglasung, Isolierverglasung | 39,00 | 4 (größer 600 Pa) | B5, C4 | 7 A (300 Pa) | 34,00 - 36,00 | 500,00 | 4,00 | 1,10 | Abdeckkappe außen 22 mm, Standpfosten innen 22 mm | 8,5 | 18 | Option: E-Antrieb (bei Schiebetürausführung) | barrierefrei | https://cdn.ais-online.de/m2/47/21797647/images/89/48509389px995x995.jpg https://cdn.ais-online.de/m2/47/21797647/images/19/48509419px995x995.jpg https://cdn.ais-online.de/m2/47/21797647/images/23/48509423px995x995.jpg https://cdn.ais-online.de/m2/47/21797647/images/50/48516150px767x768.jpg
powered by Heinze