## Keller minimal windows®
Keller minimal windows®
Name | Klasse Einbruchhemmung | Verglasung | bewertetes Schalldämm-Maß Rw, R (dB) | Klasse Luftdurchlässigkeit | Klasse Widerstandsfähigkeit gegen Windlast | Schlagregendichtheitsklasse | Ansichtsbreite der Profile (mm) | Dicke Verglasung (mm) | Max. Gewicht des Tür-/Torflügels (kg) | Max. Höhe des Tür-/Torflügels (m) | Uw-Wert (W/(m²K)) | max. Flügelgröße Schiebeelemente (m²) | max. Flügelgröße Festelemente (m²) | Motorisierte Schiebeflügel | Barrierefreiheit | Bilder
Keller minimal windows® NG S4 | RC 3 | Doppelverglasung, Isolierverglasung | 44,00 | 4 (größer 600 Pa) | C5 | 8 A (450 Pa) | 26,00 | 34,00 - 44,00 | 1.500,00 | 6,00 | 0,90 - 1,20 | 18 | 18 | ja, bis zu 2400 kg (mit einem Motor und kombinierten Flügeln) | barrierefrei | https://cdn.ais-online.de/m2/47/21797647/images/97/48509397px8000x4500.jpg https://cdn.ais-online.de/m2/47/21797647/images/46/48516146px3840x3840.jpg https://cdn.ais-online.de/m2/47/21797647/images/55/48516155px3840x3840.jpg
powered by Heinze