## Keller minimal windows®
Keller minimal windows®
Name | Barrierefreiheit | Klasse Einbruchhemmung | Klasse Luftdurchlässigkeit | Klasse Widerstandsfähigkeit gegen Windlast | Schlagregendichtheitsklasse | Max. Breite des Tür-/Torflügels (m) | Max. Gewicht des Tür-/Torflügels (kg) | Max. Höhe des Tür-/Torflügels (m) | Mindestabstand Drehflügelachse/Anschlag | Maximaler Abstand Drehflügelachse/Anschlag | Horizontale Verstellbarkeit des unteren Drehlagers | Vertikale Verstellbarkeit des unteren Drehlagers | Horizontale Verstellbarkeit des oberen Drehlagers | Vertikale Entkopplung oberes Drehlager/Flügelbandteil | Drehflügelverschluss in 90° Öffnungsstellung | Optionaler Türschließer und/oder Türöffner oben | Bilder
Keller minimal windows® pivot Ganzglas-Wendeflügeltür | barrierefrei | RC 2 | 4 (größer 600 Pa) | B3, B4, C2, C3 | 6 A (250 Pa), 7 A (300 Pa) | 1,80 | 250,00 - 350,00 | 3,00 | 150 mm | 1⁄2 Blattbreite | +/- 3 mm | +/- 3 mm | +/- 3 mm | ja | ja | ja | https://cdn.ais-online.de/m2/47/21797647/images/99/48509399px8256x5504.jpg https://cdn.ais-online.de/m2/47/21797647/images/13/48509413px8256x5504.jpg https://cdn.ais-online.de/m2/47/21797647/images/15/48509415px8256x5504.jpg https://cdn.ais-online.de/m2/47/21797647/images/17/48509417px8256x5504.jpg https://cdn.ais-online.de/m2/47/21797647/images/21/48509421px8256x5504.jpg https://cdn.ais-online.de/m2/47/21797647/images/54/48516154px1919x1080.jpg
Keller minimal windows® pivot | barrierefrei | RC 2 | 4 (größer 600 Pa) | B3, B4, C2, C3 | 6 A (250 Pa), 7 A (300 Pa) | 1,80 | 250,00 - 350,00 | 3,00 | 150 mm | 1⁄2 Blattbreite | +/- 3 mm | +/- 3 mm | +/- 3 mm | ja | ja | ja | https://cdn.ais-online.de/m2/47/21797647/images/99/48509399px8256x5504.jpg https://cdn.ais-online.de/m2/47/21797647/images/13/48509413px8256x5504.jpg https://cdn.ais-online.de/m2/47/21797647/images/15/48509415px8256x5504.jpg https://cdn.ais-online.de/m2/47/21797647/images/17/48509417px8256x5504.jpg https://cdn.ais-online.de/m2/47/21797647/images/21/48509421px8256x5504.jpg https://cdn.ais-online.de/m2/47/21797647/images/54/48516154px1919x1080.jpg
Keller minimal windows®4+ pivot | barrierefrei | RC 2 | 4 (größer 600 Pa) | B3, B4, C2, C3 | 6 A (250 Pa), 7 A (300 Pa) | 1,80 | 250,00 - 350,00 | 3,00 | 150 mm | 1⁄2 Blattbreite | +/- 3 mm | +/- 3 mm | +/- 3 mm | ja | ja | ja | https://cdn.ais-online.de/m2/47/21797647/images/99/48509399px8256x5504.jpg https://cdn.ais-online.de/m2/47/21797647/images/13/48509413px8256x5504.jpg https://cdn.ais-online.de/m2/47/21797647/images/15/48509415px8256x5504.jpg https://cdn.ais-online.de/m2/47/21797647/images/17/48509417px8256x5504.jpg https://cdn.ais-online.de/m2/47/21797647/images/21/48509421px8256x5504.jpg https://cdn.ais-online.de/m2/47/21797647/images/54/48516154px1919x1080.jpg
powered by Heinze