## KESSEL Entwässerungstechnik
KESSEL Entwässerungstechnik
Name | GTIN | HAN | Breite (mm) | Anschlussnennweite druckseitig | Anschlussnennweite saugseitig | Anschluss Zulauf | Elektrischer Anschluss | Frequenz | Isolationsklasse nach IEC | Netzanschluss | Schutzart (IP) | Anzahl Pumpen | Drehzahl (1/min) | Durchmesser Anschluss Druckseite (mm) | Inhalt/Nennvolumen Behälter (l) | max. Förderhöhe (m) | max. Förderstrom (m³/h) | Motorausgangsleistung (P2) (W) | Nennleistung (P1) (W) | Nennstrom (A) | Umgebungstemperatur (°C) | Communication | Durchmesser Anschluss Zufuhrseite | Kabellänge | Medium temperature (continuous) | Mit Rückschlagklappe | Nominal operating mode | Supporting protocol for Modbus RTU | Bilder
KESSEL Aqualift F Compact Mono Hebeanlage |  |  | 590,00 | DN 32 | DN 100 | Rohrende | Anschlusskabel mit Stecker | 50 Hz | F | 230V | IP68 | 1,00 | 2.800,00 | 40,00 | 40,00 | 10,00 | 11,50 | 690,00 | 1.200,00 | 5,20 | 0,00 - 50,00 | Prepared | 110 mm | 5 m | 40 °C | ja | S3 | false | https://cdn.ais-online.de/m2/56/61356/images/15/47320715px2715x1920.webp https://cdn.ais-online.de/m2/56/61356/images/29/47320629px2715x1920.webp https://cdn.ais-online.de/m2/56/61356/images/21/47320721px2715x1920.webp https://cdn.ais-online.de/m2/56/61356/images/41/47320641px2715x1920.webp https://cdn.ais-online.de/m2/56/61356/images/19/47320719px764x1080.webp https://cdn.ais-online.de/m2/56/61356/images/33/47320633px764x1080.webp https://cdn.ais-online.de/m2/56/61356/images/25/47320725px764x1080.webp https://cdn.ais-online.de/m2/56/61356/images/45/47320645px764x1080.webp https://cdn.ais-online.de/m2/56/61356/images/17/47320717px1528x1080.webp https://cdn.ais-online.de/m2/56/61356/images/31/47320631px1528x1080.webp https://cdn.ais-online.de/m2/56/61356/images/23/47320723px1528x1080.webp https://cdn.ais-online.de/m2/56/61356/images/43/47320643px1528x1080.webp
KESSEL-Hebeanlage Aqualift F Compact Mono, SPZ 1000, Bodenplatte, schwarz | 4026092073063 | 28701S | 590,00 | DN 32 | DN 100 | Rohrende | Anschlusskabel mit Stecker | 50 Hz | F | 230V | IP68 | 1,00 | 2.800,00 | 40,00 | 40,00 | 10,00 | 11,50 | 690,00 | 1.200,00 | 5,20 | 0,00 - 50,00 | Prepared | 110 mm | 5 m | 40 °C | ja | S3 | false | https://cdn.ais-online.de/m2/56/61356/images/15/47320715px2715x1920.webp https://cdn.ais-online.de/m2/56/61356/images/19/47320719px764x1080.webp https://cdn.ais-online.de/m2/56/61356/images/17/47320717px1528x1080.webp
KESSEL-Hebeanlage Aqualift F Compact Mono, SPZ 1000, Bodenpl., befliesbar | 4026092093382 | 28701X | 590,00 | DN 32 | DN 100 | Rohrende | Anschlusskabel mit Stecker | 50 Hz | F | 230V | IP68 | 1,00 | 2.800,00 | 40,00 | 40,00 | 10,00 | 11,50 | 690,00 | 1.200,00 | 5,20 | 0,00 - 50,00 | Prepared | 110 mm | 5 m | 40 °C | ja | S3 | false | https://cdn.ais-online.de/m2/56/61356/images/21/47320721px2715x1920.webp https://cdn.ais-online.de/m2/56/61356/images/25/47320725px764x1080.webp https://cdn.ais-online.de/m2/56/61356/images/23/47320723px1528x1080.webp
KESSEL-Hebeanlage Aqualift F Compact Mono, SPZ 1000, resist., Bodenpl., befl. | 4026092093641 | 28701XC | 590,00 | DN 32 | DN 100 | Rohrende | Anschlusskabel mit Stecker | 50 Hz | F | 230V | IP68 | 1,00 | 2.800,00 | 40,00 | 40,00 | 10,00 | 11,50 | 690,00 | 1.200,00 | 5,20 | 0,00 - 50,00 | Prepared | 110 mm | 5 m | 40 °C | ja | S3 | false | https://cdn.ais-online.de/m2/56/61356/images/29/47320629px2715x1920.webp https://cdn.ais-online.de/m2/56/61356/images/33/47320633px764x1080.webp https://cdn.ais-online.de/m2/56/61356/images/31/47320631px1528x1080.webp
KESSEL-Hebeanlage Aqualift F Compact Mono, SPZ 1000, resist., Bodenpl., schw. | 4026092093658 | 28701SC | 590,00 | DN 32 | DN 100 | Rohrende | Anschlusskabel mit Stecker | 50 Hz | F | 230V | IP68 | 1,00 | 2.800,00 | 40,00 | 40,00 | 10,00 | 11,50 | 690,00 | 1.200,00 | 5,20 | 0,00 - 50,00 | Prepared | 110 mm | 5 m | 40 °C | ja | S3 | false | https://cdn.ais-online.de/m2/56/61356/images/41/47320641px2715x1920.webp https://cdn.ais-online.de/m2/56/61356/images/45/47320645px764x1080.webp https://cdn.ais-online.de/m2/56/61356/images/43/47320643px1528x1080.webp
powered by Heinze