## KESSEL Entwässerungstechnik
KESSEL Entwässerungstechnik
Name | GTIN | HAN | Breite (mm) | Höhe (mm) | Anschlussnennweite druckseitig | Anschlussnennweite saugseitig | Anschluss Zulauf | Elektrischer Anschluss | Isolationsklasse nach IEC | Netzanschluss | Schutzart (IP) | Werkstoff Pumpengehäuse | Anzahl Pumpen | Drehzahl (1/min) | Durchmesser Anschluss Druckseite (mm) | Inhalt/Nennvolumen Behälter (l) | max. Förderhöhe (m) | max. Förderstrom (m³/h) | max. Korngröße (m) | Motorausgangsleistung (P2) (W) | Nennleistung (P1) (W) | Nennstrom (A) | Umgebungstemperatur (°C) | Durchmesser Anschluss Zufuhrseite | Kabellänge | Mit Rückschlagklappe | Bilder
KESSEL Aqualift F Duo Hebeanlage |  |  | 780,00 | 539,00 - 788,00 | DN 100 | DN 100 | Rohrende | Anschlusskabel mit Stecker | F | 230V, 400V | IP68 | Gusseisen | 2,00 | 1.370,00 - 2.890,00 | 110,00 | 120,00 | 7,00 - 16,00 | 38,00 - 47,00 | 0,04 | 1.100,00 - 2.700,00 | 1.400,00 - 3.200,00 | 2,70 - 7,30 | 0,00 - 50,00 | 110 mm | 5 m | ja | https://cdn.ais-online.de/m2/56/61356/images/93/47321493px2715x1920.webp https://cdn.ais-online.de/m2/56/61356/images/77/47321577px2715x1920.webp https://cdn.ais-online.de/m2/56/61356/images/27/47321627px2715x1920.webp https://cdn.ais-online.de/m2/56/61356/images/01/47321701px2715x1920.webp https://cdn.ais-online.de/m2/56/61356/images/33/47321633px2715x1920.webp https://cdn.ais-online.de/m2/56/61356/images/07/47322007px2715x1920.webp https://cdn.ais-online.de/m2/56/61356/images/73/47322173px2715x1920.webp https://cdn.ais-online.de/m2/56/61356/images/45/47321645px2715x1920.webp https://cdn.ais-online.de/m2/56/61356/images/09/47321909px2715x1920.webp https://cdn.ais-online.de/m2/56/61356/images/07/47321707px2715x1920.webp https://cdn.ais-online.de/m2/56/61356/images/81/47321881px2715x1920.webp https://cdn.ais-online.de/m2/56/61356/images/73/47321473px2715x1920.webp https://cdn.ais-online.de/m2/56/61356/images/99/47321899px2715x1920.webp https://cdn.ais-online.de/m2/56/61356/images/33/47321833px2715x1920.webp https://cdn.ais-online.de/m2/56/61356/images/51/47321651px2715x1920.webp https://cdn.ais-online.de/m2/56/61356/images/51/47321851px2715x1920.webp https://cdn.ais-online.de/m2/56/61356/images/83/47322183px2715x1920.webp https://cdn.ais-online.de/m2/56/61356/images/97/47321497px764x1080.webp https://cdn.ais-online.de/m2/56/61356/images/81/47321581px764x1080.webp https://cdn.ais-online.de/m2/56/61356/images/31/47321631px764x1080.webp https://cdn.ais-online.de/m2/56/61356/images/05/47321705px764x1080.webp https://cdn.ais-online.de/m2/56/61356/images/37/47321637px764x1080.webp https://cdn.ais-online.de/m2/56/61356/images/11/47322011px764x1080.webp https://cdn.ais-online.de/m2/56/61356/images/77/47322177px764x1080.webp https://cdn.ais-online.de/m2/56/61356/images/49/47321649px764x1080.webp https://cdn.ais-online.de/m2/56/61356/images/13/47321913px764x1080.webp https://cdn.ais-online.de/m2/56/61356/images/09/47321709px764x1080.webp https://cdn.ais-online.de/m2/56/61356/images/85/47321885px764x1080.webp https://cdn.ais-online.de/m2/56/61356/images/77/47321477px764x1080.webp https://cdn.ais-online.de/m2/56/61356/images/03/47321903px764x1080.webp https://cdn.ais-online.de/m2/56/61356/images/37/47321837px764x1080.webp https://cdn.ais-online.de/m2/56/61356/images/55/47321655px764x1080.webp https://cdn.ais-online.de/m2/56/61356/images/55/47321855px764x1080.webp https://cdn.ais-online.de/m2/56/61356/images/87/47322187px764x1080.webp https://cdn.ais-online.de/m2/56/61356/images/95/47321495px1528x1080.webp https://cdn.ais-online.de/m2/56/61356/images/79/47321579px1528x1080.webp https://cdn.ais-online.de/m2/56/61356/images/29/47321629px1528x1080.webp https://cdn.ais-online.de/m2/56/61356/images/03/47321703px1528x1080.webp https://cdn.ais-online.de/m2/56/61356/images/35/47321635px1528x1080.webp https://cdn.ais-online.de/m2/56/61356/images/09/47322009px1528x1080.webp https://cdn.ais-online.de/m2/56/61356/images/75/47322175px1528x1080.webp https://cdn.ais-online.de/m2/56/61356/images/47/47321647px1528x1080.webp https://cdn.ais-online.de/m2/56/61356/images/11/47321911px1528x1080.webp https://cdn.ais-online.de/m2/56/61356/images/83/47321883px1528x1080.webp https://cdn.ais-online.de/m2/56/61356/images/75/47321475px1528x1080.webp https://cdn.ais-online.de/m2/56/61356/images/01/47321901px1528x1080.webp https://cdn.ais-online.de/m2/56/61356/images/35/47321835px1528x1080.webp https://cdn.ais-online.de/m2/56/61356/images/53/47321653px1528x1080.webp https://cdn.ais-online.de/m2/56/61356/images/53/47321853px1528x1080.webp https://cdn.ais-online.de/m2/56/61356/images/85/47322185px1528x1080.webp
KESSEL-Hebeanlage Aqualift F Duo Comfort, SPF 1400-S1 | 4026092071038 | 11605 | 780,00 | 539,00 - 788,00 | DN 100 | DN 100 | Rohrende | Anschlusskabel mit Stecker | F | 230V, 400V | IP68 | Gusseisen | 2,00 | 1.370,00 - 2.890,00 | 110,00 | 120,00 | 7,00 - 16,00 | 38,00 - 47,00 | 0,04 | 1.100,00 - 2.700,00 | 1.400,00 - 3.200,00 | 2,70 - 7,30 | 0,00 - 50,00 | 110 mm | 5 m | ja | https://cdn.ais-online.de/m2/56/61356/images/45/47321645px2715x1920.webp https://cdn.ais-online.de/m2/56/61356/images/49/47321649px764x1080.webp https://cdn.ais-online.de/m2/56/61356/images/47/47321647px1528x1080.webp
KESSEL-Hebeanlage Aqualift F Duo Comfort, SPF 1400-S1, Schieber | 4026092071069 | 11608 | 780,00 | 539,00 - 788,00 | DN 100 | DN 100 | Rohrende | Anschlusskabel mit Stecker | F | 230V, 400V | IP68 | Gusseisen | 2,00 | 1.370,00 - 2.890,00 | 110,00 | 120,00 | 7,00 - 16,00 | 38,00 - 47,00 | 0,04 | 1.100,00 - 2.700,00 | 1.400,00 - 3.200,00 | 2,70 - 7,30 | 0,00 - 50,00 | 110 mm | 5 m | ja | https://cdn.ais-online.de/m2/56/61356/images/77/47321577px2715x1920.webp https://cdn.ais-online.de/m2/56/61356/images/81/47321581px764x1080.webp https://cdn.ais-online.de/m2/56/61356/images/79/47321579px1528x1080.webp
KESSEL-Hebeanlage Aqualift F Duo Comfort, SPF 1400-S3 | 4026092058497 | 28628-C | 780,00 | 539,00 - 788,00 | DN 100 | DN 100 | Rohrende | Anschlusskabel mit Stecker | F | 230V, 400V | IP68 | Gusseisen | 2,00 | 1.370,00 - 2.890,00 | 110,00 | 120,00 | 7,00 - 16,00 | 38,00 - 47,00 | 0,04 | 1.100,00 - 2.700,00 | 1.400,00 - 3.200,00 | 2,70 - 7,30 | 0,00 - 50,00 | 110 mm | 5 m | ja | https://cdn.ais-online.de/m2/56/61356/images/93/47321493px2715x1920.webp https://cdn.ais-online.de/m2/56/61356/images/97/47321497px764x1080.webp https://cdn.ais-online.de/m2/56/61356/images/95/47321495px1528x1080.webp
KESSEL-Hebeanlage Aqualift F Duo Comfort, SPF 1400-S3, Schieber | 4026092058503 | 28629-C | 780,00 | 539,00 - 788,00 | DN 100 | DN 100 | Rohrende | Anschlusskabel mit Stecker | F | 230V, 400V | IP68 | Gusseisen | 2,00 | 1.370,00 - 2.890,00 | 110,00 | 120,00 | 7,00 - 16,00 | 38,00 - 47,00 | 0,04 | 1.100,00 - 2.700,00 | 1.400,00 - 3.200,00 | 2,70 - 7,30 | 0,00 - 50,00 | 110 mm | 5 m | ja | https://cdn.ais-online.de/m2/56/61356/images/73/47321473px2715x1920.webp https://cdn.ais-online.de/m2/56/61356/images/77/47321477px764x1080.webp https://cdn.ais-online.de/m2/56/61356/images/75/47321475px1528x1080.webp
KESSEL-Hebeanlage Aqualift F Duo Comfort, SPF 1500-S1 | 4026092071021 | 11604 | 780,00 | 539,00 - 788,00 | DN 100 | DN 100 | Rohrende | Anschlusskabel mit Stecker | F | 230V, 400V | IP68 | Gusseisen | 2,00 | 1.370,00 - 2.890,00 | 110,00 | 120,00 | 7,00 - 16,00 | 38,00 - 47,00 | 0,04 | 1.100,00 - 2.700,00 | 1.400,00 - 3.200,00 | 2,70 - 7,30 | 0,00 - 50,00 | 110 mm | 5 m | ja | https://cdn.ais-online.de/m2/56/61356/images/07/47322007px2715x1920.webp https://cdn.ais-online.de/m2/56/61356/images/11/47322011px764x1080.webp https://cdn.ais-online.de/m2/56/61356/images/09/47322009px1528x1080.webp
KESSEL-Hebeanlage Aqualift F Duo Comfort, SPF 1500-S1, Schieber | 4026092071052 | 11607 | 780,00 | 539,00 - 788,00 | DN 100 | DN 100 | Rohrende | Anschlusskabel mit Stecker | F | 230V, 400V | IP68 | Gusseisen | 2,00 | 1.370,00 - 2.890,00 | 110,00 | 120,00 | 7,00 - 16,00 | 38,00 - 47,00 | 0,04 | 1.100,00 - 2.700,00 | 1.400,00 - 3.200,00 | 2,70 - 7,30 | 0,00 - 50,00 | 110 mm | 5 m | ja | https://cdn.ais-online.de/m2/56/61356/images/33/47321633px2715x1920.webp https://cdn.ais-online.de/m2/56/61356/images/37/47321637px764x1080.webp https://cdn.ais-online.de/m2/56/61356/images/35/47321635px1528x1080.webp
KESSEL-Hebeanlage Aqualift F Duo Comfort, SPF 1500-S3 | 4026092054550 | 28764 | 780,00 | 539,00 - 788,00 | DN 100 | DN 100 | Rohrende | Anschlusskabel mit Stecker | F | 230V, 400V | IP68 | Gusseisen | 2,00 | 1.370,00 - 2.890,00 | 110,00 | 120,00 | 7,00 - 16,00 | 38,00 - 47,00 | 0,04 | 1.100,00 - 2.700,00 | 1.400,00 - 3.200,00 | 2,70 - 7,30 | 0,00 - 50,00 | 110 mm | 5 m | ja | https://cdn.ais-online.de/m2/56/61356/images/99/47321899px2715x1920.webp https://cdn.ais-online.de/m2/56/61356/images/03/47321903px764x1080.webp https://cdn.ais-online.de/m2/56/61356/images/01/47321901px1528x1080.webp
KESSEL-Hebeanlage Aqualift F Duo Comfort, SPF 1500-S3, Schieber | 4026092054574 | 28766 | 780,00 | 539,00 - 788,00 | DN 100 | DN 100 | Rohrende | Anschlusskabel mit Stecker | F | 230V, 400V | IP68 | Gusseisen | 2,00 | 1.370,00 - 2.890,00 | 110,00 | 120,00 | 7,00 - 16,00 | 38,00 - 47,00 | 0,04 | 1.100,00 - 2.700,00 | 1.400,00 - 3.200,00 | 2,70 - 7,30 | 0,00 - 50,00 | 110 mm | 5 m | ja | https://cdn.ais-online.de/m2/56/61356/images/51/47321851px2715x1920.webp https://cdn.ais-online.de/m2/56/61356/images/55/47321855px764x1080.webp https://cdn.ais-online.de/m2/56/61356/images/53/47321853px1528x1080.webp
KESSEL-Hebeanlage Aqualift F Duo Comfort, SPF 3000-S1 | 4026092071045 | 11606 | 780,00 | 539,00 - 788,00 | DN 100 | DN 100 | Rohrende | Anschlusskabel mit Stecker | F | 230V, 400V | IP68 | Gusseisen | 2,00 | 1.370,00 - 2.890,00 | 110,00 | 120,00 | 7,00 - 16,00 | 38,00 - 47,00 | 0,04 | 1.100,00 - 2.700,00 | 1.400,00 - 3.200,00 | 2,70 - 7,30 | 0,00 - 50,00 | 110 mm | 5 m | ja | https://cdn.ais-online.de/m2/56/61356/images/09/47321909px2715x1920.webp https://cdn.ais-online.de/m2/56/61356/images/13/47321913px764x1080.webp https://cdn.ais-online.de/m2/56/61356/images/11/47321911px1528x1080.webp
KESSEL-Hebeanlage Aqualift F Duo Comfort, SPF 3000-S1, Schieber | 4026092071076 | 11609 | 780,00 | 539,00 - 788,00 | DN 100 | DN 100 | Rohrende | Anschlusskabel mit Stecker | F | 230V, 400V | IP68 | Gusseisen | 2,00 | 1.370,00 - 2.890,00 | 110,00 | 120,00 | 7,00 - 16,00 | 38,00 - 47,00 | 0,04 | 1.100,00 - 2.700,00 | 1.400,00 - 3.200,00 | 2,70 - 7,30 | 0,00 - 50,00 | 110 mm | 5 m | ja | https://cdn.ais-online.de/m2/56/61356/images/27/47321627px2715x1920.webp https://cdn.ais-online.de/m2/56/61356/images/31/47321631px764x1080.webp https://cdn.ais-online.de/m2/56/61356/images/29/47321629px1528x1080.webp
KESSEL-Hebeanlage Aqualift F Duo Comfort, SPF 3000-S3 | 4026092054567 | 28765 | 780,00 | 539,00 - 788,00 | DN 100 | DN 100 | Rohrende | Anschlusskabel mit Stecker | F | 230V, 400V | IP68 | Gusseisen | 2,00 | 1.370,00 - 2.890,00 | 110,00 | 120,00 | 7,00 - 16,00 | 38,00 - 47,00 | 0,04 | 1.100,00 - 2.700,00 | 1.400,00 - 3.200,00 | 2,70 - 7,30 | 0,00 - 50,00 | 110 mm | 5 m | ja | https://cdn.ais-online.de/m2/56/61356/images/81/47321881px2715x1920.webp https://cdn.ais-online.de/m2/56/61356/images/85/47321885px764x1080.webp https://cdn.ais-online.de/m2/56/61356/images/83/47321883px1528x1080.webp
KESSEL-Hebeanlage Aqualift F Duo Comfort, SPF 3000-S3, Schieber | 4026092054581 | 28767 | 780,00 | 539,00 - 788,00 | DN 100 | DN 100 | Rohrende | Anschlusskabel mit Stecker | F | 230V, 400V | IP68 | Gusseisen | 2,00 | 1.370,00 - 2.890,00 | 110,00 | 120,00 | 7,00 - 16,00 | 38,00 - 47,00 | 0,04 | 1.100,00 - 2.700,00 | 1.400,00 - 3.200,00 | 2,70 - 7,30 | 0,00 - 50,00 | 110 mm | 5 m | ja | https://cdn.ais-online.de/m2/56/61356/images/33/47321833px2715x1920.webp https://cdn.ais-online.de/m2/56/61356/images/37/47321837px764x1080.webp https://cdn.ais-online.de/m2/56/61356/images/35/47321835px1528x1080.webp
KESSEL-Hebeanlage Aqualift F Duo Standard, SPF 1500-S1 | 4026092070987 | 11600 | 780,00 | 539,00 - 788,00 | DN 100 | DN 100 | Rohrende | Anschlusskabel mit Stecker | F | 230V, 400V | IP68 | Gusseisen | 2,00 | 1.370,00 - 2.890,00 | 110,00 | 120,00 | 7,00 - 16,00 | 38,00 - 47,00 | 0,04 | 1.100,00 - 2.700,00 | 1.400,00 - 3.200,00 | 2,70 - 7,30 | 0,00 - 50,00 | 110 mm | 5 m | ja | https://cdn.ais-online.de/m2/56/61356/images/83/47322183px2715x1920.webp https://cdn.ais-online.de/m2/56/61356/images/87/47322187px764x1080.webp https://cdn.ais-online.de/m2/56/61356/images/85/47322185px1528x1080.webp
KESSEL-Hebeanlage Aqualift F Duo Standard, SPF 1500-S1, Schieber | 4026092071007 | 11602 | 780,00 | 539,00 - 788,00 | DN 100 | DN 100 | Rohrende | Anschlusskabel mit Stecker | F | 230V, 400V | IP68 | Gusseisen | 2,00 | 1.370,00 - 2.890,00 | 110,00 | 120,00 | 7,00 - 16,00 | 38,00 - 47,00 | 0,04 | 1.100,00 - 2.700,00 | 1.400,00 - 3.200,00 | 2,70 - 7,30 | 0,00 - 50,00 | 110 mm | 5 m | ja | https://cdn.ais-online.de/m2/56/61356/images/07/47321707px2715x1920.webp https://cdn.ais-online.de/m2/56/61356/images/09/47321709px764x1080.webp
KESSEL-Hebeanlage Aqualift F Duo Standard, SPF 3000-S1 | 4026092070994 | 11601 | 780,00 | 539,00 - 788,00 | DN 100 | DN 100 | Rohrende | Anschlusskabel mit Stecker | F | 230V, 400V | IP68 | Gusseisen | 2,00 | 1.370,00 - 2.890,00 | 110,00 | 120,00 | 7,00 - 16,00 | 38,00 - 47,00 | 0,04 | 1.100,00 - 2.700,00 | 1.400,00 - 3.200,00 | 2,70 - 7,30 | 0,00 - 50,00 | 110 mm | 5 m | ja | https://cdn.ais-online.de/m2/56/61356/images/73/47322173px2715x1920.webp https://cdn.ais-online.de/m2/56/61356/images/77/47322177px764x1080.webp https://cdn.ais-online.de/m2/56/61356/images/75/47322175px1528x1080.webp
KESSEL-Hebeanlage Aqualift F Duo Standard, SPF 3000-S1, Schieber | 4026092071014 | 11603 | 780,00 | 539,00 - 788,00 | DN 100 | DN 100 | Rohrende | Anschlusskabel mit Stecker | F | 230V, 400V | IP68 | Gusseisen | 2,00 | 1.370,00 - 2.890,00 | 110,00 | 120,00 | 7,00 - 16,00 | 38,00 - 47,00 | 0,04 | 1.100,00 - 2.700,00 | 1.400,00 - 3.200,00 | 2,70 - 7,30 | 0,00 - 50,00 | 110 mm | 5 m | ja | https://cdn.ais-online.de/m2/56/61356/images/01/47321701px2715x1920.webp https://cdn.ais-online.de/m2/56/61356/images/05/47321705px764x1080.webp https://cdn.ais-online.de/m2/56/61356/images/03/47321703px1528x1080.webp
KESSEL-Hebeanlage Aqualift F Duo Standard, SPF 3000-S3, Schieber | 4026092007716 | 28631 | 780,00 | 539,00 - 788,00 | DN 100 | DN 100 | Rohrende | Anschlusskabel mit Stecker | F | 230V, 400V | IP68 | Gusseisen | 2,00 | 1.370,00 - 2.890,00 | 110,00 | 120,00 | 7,00 - 16,00 | 38,00 - 47,00 | 0,04 | 1.100,00 - 2.700,00 | 1.400,00 - 3.200,00 | 2,70 - 7,30 | 0,00 - 50,00 | 110 mm | 5 m | ja | https://cdn.ais-online.de/m2/56/61356/images/51/47321651px2715x1920.webp https://cdn.ais-online.de/m2/56/61356/images/55/47321655px764x1080.webp https://cdn.ais-online.de/m2/56/61356/images/53/47321653px1528x1080.webp
powered by Heinze