## KESSEL Entwässerungstechnik
KESSEL Entwässerungstechnik
Name | GTIN | HAN | Breite (mm) | Höhe (mm) | Anschlussnennweite druckseitig | Anschlussnennweite saugseitig | Anschluss Zulauf | Elektrischer Anschluss | Isolationsklasse nach IEC | Netzanschluss | Schutzart (IP) | Werkstoff Pumpengehäuse | Anzahl Pumpen | Drehzahl (1/min) | Durchmesser Anschluss Druckseite (mm) | Inhalt/Nennvolumen Behälter (l) | max. Förderhöhe (m) | max. Förderstrom (m³/h) | max. Korngröße (m) | Motorausgangsleistung (P2) (W) | Nennleistung (P1) (W) | Nennstrom (A) | Umgebungstemperatur (°C) | Durchmesser Anschluss Zufuhrseite | Kabellänge | Mit Rückschlagklappe | Bilder
KESSEL Aqualift F Hebeanlage |  |  | 525,00 - 780,00 | 539,00 - 788,00 | DN 100 | DN 100 | Rohrende | Anschlusskabel mit Stecker | F | 230V, 400V | IP68 | Gusseisen | 1,00 - 2,00 | 1.370,00 - 2.845,00 | 110,00 | 50,00 - 120,00 | 7,00 - 16,00 | 38,00 - 47,00 | 0,04 | 1.100,00 - 2.700,00 | 1.400,00 - 3.200,00 | 2,70 - 7,30 | 0,00 - 50,00 | 110 mm | 5 m | ja | https://cdn.ais-online.de/m2/56/61356/images/85/47321785px2715x1920.webp https://cdn.ais-online.de/m2/56/61356/images/79/47321479px2715x1920.webp https://cdn.ais-online.de/m2/56/61356/images/11/47321511px2715x1920.webp https://cdn.ais-online.de/m2/56/61356/images/17/47321717px2715x1920.webp https://cdn.ais-online.de/m2/56/61356/images/83/47321683px2715x1920.webp https://cdn.ais-online.de/m2/56/61356/images/01/47322201px2715x1920.webp https://cdn.ais-online.de/m2/56/61356/images/19/47322219px2715x1920.webp https://cdn.ais-online.de/m2/56/61356/images/89/47321789px764x1080.webp https://cdn.ais-online.de/m2/56/61356/images/84/47321484px764x1080.webp https://cdn.ais-online.de/m2/56/61356/images/15/47321515px764x1080.webp https://cdn.ais-online.de/m2/56/61356/images/21/47321721px764x1080.webp https://cdn.ais-online.de/m2/56/61356/images/87/47321687px764x1080.webp https://cdn.ais-online.de/m2/56/61356/images/05/47322205px764x1080.webp https://cdn.ais-online.de/m2/56/61356/images/23/47322223px764x1080.webp https://cdn.ais-online.de/m2/56/61356/images/87/47321787px1528x1080.webp https://cdn.ais-online.de/m2/56/61356/images/81/47321481px1528x1080.webp https://cdn.ais-online.de/m2/56/61356/images/13/47321513px1528x1080.webp https://cdn.ais-online.de/m2/56/61356/images/19/47321719px1528x1080.webp https://cdn.ais-online.de/m2/56/61356/images/85/47321685px1528x1080.webp https://cdn.ais-online.de/m2/56/61356/images/03/47322203px1528x1080.webp https://cdn.ais-online.de/m2/56/61356/images/21/47322221px1528x1080.webp
KESSEL-Hebeanlage Aqualift F Duo Standard, SPF 1500-S3, Schieber | 4026092007723 | 28659 | 525,00 - 780,00 | 539,00 - 788,00 | DN 100 | DN 100 | Rohrende | Anschlusskabel mit Stecker | F | 230V, 400V | IP68 | Gusseisen | 1,00 - 2,00 | 1.370,00 - 2.845,00 | 110,00 | 50,00 - 120,00 | 7,00 - 16,00 | 38,00 - 47,00 | 0,04 | 1.100,00 - 2.700,00 | 1.400,00 - 3.200,00 | 2,70 - 7,30 | 0,00 - 50,00 | 110 mm | 5 m | ja | https://cdn.ais-online.de/m2/56/61356/images/83/47321683px2715x1920.webp https://cdn.ais-online.de/m2/56/61356/images/87/47321687px764x1080.webp https://cdn.ais-online.de/m2/56/61356/images/85/47321685px1528x1080.webp
KESSEL-Hebeanlage Aqualift F Mono, Comfort, SPF 1400-S3 | 4026092058473 | 28646-C | 525,00 - 780,00 | 539,00 - 788,00 | DN 100 | DN 100 | Rohrende | Anschlusskabel mit Stecker | F | 230V, 400V | IP68 | Gusseisen | 1,00 - 2,00 | 1.370,00 - 2.845,00 | 110,00 | 50,00 - 120,00 | 7,00 - 16,00 | 38,00 - 47,00 | 0,04 | 1.100,00 - 2.700,00 | 1.400,00 - 3.200,00 | 2,70 - 7,30 | 0,00 - 50,00 | 110 mm | 5 m | ja | https://cdn.ais-online.de/m2/56/61356/images/11/47321511px2715x1920.webp https://cdn.ais-online.de/m2/56/61356/images/15/47321515px764x1080.webp https://cdn.ais-online.de/m2/56/61356/images/13/47321513px1528x1080.webp
KESSEL-Hebeanlage Aqualift F Mono, Comfort, SPF 1400-S3, Schieber | 4026092058480 | 28648-C | 525,00 - 780,00 | 539,00 - 788,00 | DN 100 | DN 100 | Rohrende | Anschlusskabel mit Stecker | F | 230V, 400V | IP68 | Gusseisen | 1,00 - 2,00 | 1.370,00 - 2.845,00 | 110,00 | 50,00 - 120,00 | 7,00 - 16,00 | 38,00 - 47,00 | 0,04 | 1.100,00 - 2.700,00 | 1.400,00 - 3.200,00 | 2,70 - 7,30 | 0,00 - 50,00 | 110 mm | 5 m | ja | https://cdn.ais-online.de/m2/56/61356/images/79/47321479px2715x1920.webp https://cdn.ais-online.de/m2/56/61356/images/84/47321484px764x1080.webp https://cdn.ais-online.de/m2/56/61356/images/81/47321481px1528x1080.webp
KESSEL-Hebeanlage Aqualift F Mono, Standard, SPF 1500-S3 | 4026092005521 | 28645 | 525,00 - 780,00 | 539,00 - 788,00 | DN 100 | DN 100 | Rohrende | Anschlusskabel mit Stecker | F | 230V, 400V | IP68 | Gusseisen | 1,00 - 2,00 | 1.370,00 - 2.845,00 | 110,00 | 50,00 - 120,00 | 7,00 - 16,00 | 38,00 - 47,00 | 0,04 | 1.100,00 - 2.700,00 | 1.400,00 - 3.200,00 | 2,70 - 7,30 | 0,00 - 50,00 | 110 mm | 5 m | ja | https://cdn.ais-online.de/m2/56/61356/images/19/47322219px2715x1920.webp https://cdn.ais-online.de/m2/56/61356/images/23/47322223px764x1080.webp https://cdn.ais-online.de/m2/56/61356/images/21/47322221px1528x1080.webp
KESSEL-Hebeanlage Aqualift F Mono, Standard, SPF 1500-S3, Schieber | 4026092007693 | 28644 | 525,00 - 780,00 | 539,00 - 788,00 | DN 100 | DN 100 | Rohrende | Anschlusskabel mit Stecker | F | 230V, 400V | IP68 | Gusseisen | 1,00 - 2,00 | 1.370,00 - 2.845,00 | 110,00 | 50,00 - 120,00 | 7,00 - 16,00 | 38,00 - 47,00 | 0,04 | 1.100,00 - 2.700,00 | 1.400,00 - 3.200,00 | 2,70 - 7,30 | 0,00 - 50,00 | 110 mm | 5 m | ja | https://cdn.ais-online.de/m2/56/61356/images/85/47321785px2715x1920.webp https://cdn.ais-online.de/m2/56/61356/images/89/47321789px764x1080.webp https://cdn.ais-online.de/m2/56/61356/images/87/47321787px1528x1080.webp
KESSEL-Hebeanlage Aqualift F Mono, Standard, SPF 3000-S3 | 4026092005996 | 28647 | 525,00 - 780,00 | 539,00 - 788,00 | DN 100 | DN 100 | Rohrende | Anschlusskabel mit Stecker | F | 230V, 400V | IP68 | Gusseisen | 1,00 - 2,00 | 1.370,00 - 2.845,00 | 110,00 | 50,00 - 120,00 | 7,00 - 16,00 | 38,00 - 47,00 | 0,04 | 1.100,00 - 2.700,00 | 1.400,00 - 3.200,00 | 2,70 - 7,30 | 0,00 - 50,00 | 110 mm | 5 m | ja | https://cdn.ais-online.de/m2/56/61356/images/01/47322201px2715x1920.webp https://cdn.ais-online.de/m2/56/61356/images/05/47322205px764x1080.webp https://cdn.ais-online.de/m2/56/61356/images/03/47322203px1528x1080.webp
KESSEL-Hebeanlage Aqualift F Mono, Standard, SPF 3000-S3, Schieber | 4026092007686 | 28649 | 525,00 - 780,00 | 539,00 - 788,00 | DN 100 | DN 100 | Rohrende | Anschlusskabel mit Stecker | F | 230V, 400V | IP68 | Gusseisen | 1,00 - 2,00 | 1.370,00 - 2.845,00 | 110,00 | 50,00 - 120,00 | 7,00 - 16,00 | 38,00 - 47,00 | 0,04 | 1.100,00 - 2.700,00 | 1.400,00 - 3.200,00 | 2,70 - 7,30 | 0,00 - 50,00 | 110 mm | 5 m | ja | https://cdn.ais-online.de/m2/56/61356/images/17/47321717px2715x1920.webp https://cdn.ais-online.de/m2/56/61356/images/21/47321721px764x1080.webp https://cdn.ais-online.de/m2/56/61356/images/19/47321719px1528x1080.webp
powered by Heinze