## KESSEL Entwässerungstechnik
KESSEL Entwässerungstechnik
Name | GTIN | HAN | Breite (mm) | Anschlussnennweite druckseitig | Anschlussnennweite saugseitig | Anschluss Zulauf | Elektrischer Anschluss | Isolationsklasse nach IEC | Netzanschluss | Schutzart (IP) | Anzahl Pumpen | Drehzahl (1/min) | Durchmesser Anschluss Druckseite (mm) | Inhalt/Nennvolumen Behälter (l) | max. Förderhöhe (m) | max. Förderstrom (m³/h) | max. Korngröße (m) | Motorausgangsleistung (P2) (W) | Nennleistung (P1) (W) | Nennstrom (A) | Umgebungstemperatur (°C) | Kabellänge | Mit Rückschlagklappe | Bilder
KESSEL Aqualift S Compact Duo Hebeanlage |  |  | 585,00 | DN 32 | DN 100 | Rohrende | Anschlusskabel mit Stecker | F | 230V | IP68 | 2,00 | 2.650,00 - 2.800,00 | 40,00 | 65,00 | 8,00 - 9,00 | 10,00 - 15,50 | 0,01 - 0,03 | 360,00 - 840,00 | 600,00 - 1.400,00 | 2,70 - 6,20 | 0,00 - 50,00 | 5 m | ja | https://cdn.ais-online.de/m2/56/61356/images/17/47321517px2715x1920.webp https://cdn.ais-online.de/m2/56/61356/images/67/47321467px2715x1920.webp https://cdn.ais-online.de/m2/56/61356/images/65/47321565px2715x1920.webp https://cdn.ais-online.de/m2/56/61356/images/37/47321437px2715x1920.webp https://cdn.ais-online.de/m2/56/61356/images/71/47321571px2715x1920.webp https://cdn.ais-online.de/m2/56/61356/images/33/47321533px2715x1920.webp https://cdn.ais-online.de/m2/56/61356/images/05/47321305px2715x1920.webp https://cdn.ais-online.de/m2/56/61356/images/17/47321317px2715x1920.webp https://cdn.ais-online.de/m2/56/61356/images/21/47321521px764x1080.webp https://cdn.ais-online.de/m2/56/61356/images/71/47321471px764x1080.webp https://cdn.ais-online.de/m2/56/61356/images/69/47321569px764x1080.webp https://cdn.ais-online.de/m2/56/61356/images/41/47321441px764x1080.webp https://cdn.ais-online.de/m2/56/61356/images/75/47321575px764x1080.webp https://cdn.ais-online.de/m2/56/61356/images/37/47321537px764x1080.webp https://cdn.ais-online.de/m2/56/61356/images/09/47321309px764x1080.webp https://cdn.ais-online.de/m2/56/61356/images/21/47321321px764x1080.webp https://cdn.ais-online.de/m2/56/61356/images/19/47321519px1528x1080.webp https://cdn.ais-online.de/m2/56/61356/images/69/47321469px1528x1080.webp https://cdn.ais-online.de/m2/56/61356/images/67/47321567px1528x1080.webp https://cdn.ais-online.de/m2/56/61356/images/39/47321439px1528x1080.webp https://cdn.ais-online.de/m2/56/61356/images/73/47321573px1528x1080.webp https://cdn.ais-online.de/m2/56/61356/images/35/47321535px1528x1080.webp https://cdn.ais-online.de/m2/56/61356/images/07/47321307px1528x1080.webp https://cdn.ais-online.de/m2/56/61356/images/19/47321319px1528x1080.webp
KESSEL-Hebeanlage Aqualift S Compact Duo, GTF 1200, Bodenplatte, befliesbar | 4026092082737 | 281230X | 585,00 | DN 32 | DN 100 | Rohrende | Anschlusskabel mit Stecker | F | 230V | IP68 | 2,00 | 2.650,00 - 2.800,00 | 40,00 | 65,00 | 8,00 - 9,00 | 10,00 - 15,50 | 0,01 - 0,03 | 360,00 - 840,00 | 600,00 - 1.400,00 | 2,70 - 6,20 | 0,00 - 50,00 | 5 m | ja | https://cdn.ais-online.de/m2/56/61356/images/17/47321517px2715x1920.webp https://cdn.ais-online.de/m2/56/61356/images/21/47321521px764x1080.webp https://cdn.ais-online.de/m2/56/61356/images/19/47321519px1528x1080.webp
KESSEL-Hebeanlage Aqualift S Compact Duo, GTF 1200, Bodenplatte, schwarz | 4026092082744 | 281230S | 585,00 | DN 32 | DN 100 | Rohrende | Anschlusskabel mit Stecker | F | 230V | IP68 | 2,00 | 2.650,00 - 2.800,00 | 40,00 | 65,00 | 8,00 - 9,00 | 10,00 - 15,50 | 0,01 - 0,03 | 360,00 - 840,00 | 600,00 - 1.400,00 | 2,70 - 6,20 | 0,00 - 50,00 | 5 m | ja | https://cdn.ais-online.de/m2/56/61356/images/65/47321565px2715x1920.webp https://cdn.ais-online.de/m2/56/61356/images/69/47321569px764x1080.webp https://cdn.ais-online.de/m2/56/61356/images/67/47321567px1528x1080.webp
KESSEL-Hebeanlage Aqualift S Compact Duo, GTF 1200, resist., Bodenpl., befl. | 4026092093757 | 281230XC | 585,00 | DN 32 | DN 100 | Rohrende | Anschlusskabel mit Stecker | F | 230V | IP68 | 2,00 | 2.650,00 - 2.800,00 | 40,00 | 65,00 | 8,00 - 9,00 | 10,00 - 15,50 | 0,01 - 0,03 | 360,00 - 840,00 | 600,00 - 1.400,00 | 2,70 - 6,20 | 0,00 - 50,00 | 5 m | ja | https://cdn.ais-online.de/m2/56/61356/images/05/47321305px2715x1920.webp https://cdn.ais-online.de/m2/56/61356/images/09/47321309px764x1080.webp https://cdn.ais-online.de/m2/56/61356/images/07/47321307px1528x1080.webp
KESSEL-Hebeanlage Aqualift S Compact Duo, GTF 1200, resist., Bodenpl., schw. | 4026092093740 | 281230SC | 585,00 | DN 32 | DN 100 | Rohrende | Anschlusskabel mit Stecker | F | 230V | IP68 | 2,00 | 2.650,00 - 2.800,00 | 40,00 | 65,00 | 8,00 - 9,00 | 10,00 - 15,50 | 0,01 - 0,03 | 360,00 - 840,00 | 600,00 - 1.400,00 | 2,70 - 6,20 | 0,00 - 50,00 | 5 m | ja | https://cdn.ais-online.de/m2/56/61356/images/17/47321317px2715x1920.webp https://cdn.ais-online.de/m2/56/61356/images/21/47321321px764x1080.webp https://cdn.ais-online.de/m2/56/61356/images/19/47321319px1528x1080.webp
KESSEL-Hebeanlage Aqualift S Compact Duo, GTF 500, Bodenplatte | 4026092082706 | 280530S | 585,00 | DN 32 | DN 100 | Rohrende | Anschlusskabel mit Stecker | F | 230V | IP68 | 2,00 | 2.650,00 - 2.800,00 | 40,00 | 65,00 | 8,00 - 9,00 | 10,00 - 15,50 | 0,01 - 0,03 | 360,00 - 840,00 | 600,00 - 1.400,00 | 2,70 - 6,20 | 0,00 - 50,00 | 5 m | ja | https://cdn.ais-online.de/m2/56/61356/images/71/47321571px2715x1920.webp https://cdn.ais-online.de/m2/56/61356/images/75/47321575px764x1080.webp https://cdn.ais-online.de/m2/56/61356/images/73/47321573px1528x1080.webp
KESSEL-Hebeanlage Aqualift S Compact Duo, GTF 500, Bodenplatte, befliesbar | 4026092082690 | 280530X | 585,00 | DN 32 | DN 100 | Rohrende | Anschlusskabel mit Stecker | F | 230V | IP68 | 2,00 | 2.650,00 - 2.800,00 | 40,00 | 65,00 | 8,00 - 9,00 | 10,00 - 15,50 | 0,01 - 0,03 | 360,00 - 840,00 | 600,00 - 1.400,00 | 2,70 - 6,20 | 0,00 - 50,00 | 5 m | ja | https://cdn.ais-online.de/m2/56/61356/images/33/47321533px2715x1920.webp https://cdn.ais-online.de/m2/56/61356/images/37/47321537px764x1080.webp https://cdn.ais-online.de/m2/56/61356/images/35/47321535px1528x1080.webp
KESSEL-Hebeanlage Aqualift S Compact Duo, GTF 500, resistant, Bodenplatte | 4026092082720 | 280530SC | 585,00 | DN 32 | DN 100 | Rohrende | Anschlusskabel mit Stecker | F | 230V | IP68 | 2,00 | 2.650,00 - 2.800,00 | 40,00 | 65,00 | 8,00 - 9,00 | 10,00 - 15,50 | 0,01 - 0,03 | 360,00 - 840,00 | 600,00 - 1.400,00 | 2,70 - 6,20 | 0,00 - 50,00 | 5 m | ja | https://cdn.ais-online.de/m2/56/61356/images/67/47321467px2715x1920.webp https://cdn.ais-online.de/m2/56/61356/images/71/47321471px764x1080.webp https://cdn.ais-online.de/m2/56/61356/images/69/47321469px1528x1080.webp
KESSEL-Hebeanlage Aqualift S Compact Duo, GTF 500, resistant, Bodenpl., befl. | 4026092082713 | 280530XC | 585,00 | DN 32 | DN 100 | Rohrende | Anschlusskabel mit Stecker | F | 230V | IP68 | 2,00 | 2.650,00 - 2.800,00 | 40,00 | 65,00 | 8,00 - 9,00 | 10,00 - 15,50 | 0,01 - 0,03 | 360,00 - 840,00 | 600,00 - 1.400,00 | 2,70 - 6,20 | 0,00 - 50,00 | 5 m | ja | https://cdn.ais-online.de/m2/56/61356/images/37/47321437px2715x1920.webp https://cdn.ais-online.de/m2/56/61356/images/41/47321441px764x1080.webp https://cdn.ais-online.de/m2/56/61356/images/39/47321439px1528x1080.webp
powered by Heinze