## KESSEL Entwässerungstechnik
KESSEL Entwässerungstechnik
Name | GTIN | HAN | Einbauort | Nenngröße | Werkstoff | Anschlüsse | Nenninnendurchmesser alle Anschlüsse | Werkstoff des Deckels | Anschlusshöhe Ablauf (m) | Auffangkapazität Schlammfänger (m³) | Durchlassfähigkeit (l/min) | Lagerkapazität Abscheider (m³) | Rohraußendurchmesser alle Anschlüsse (mm) | Für (organische) Fette geeignet | Bilder
KESSEL-Fettabscheider EasyClean free NS 35 |  |  | Freiaufstellung | NS 35 | Polyethylen (PE) | Kunststoffschweißende | DN 250 | Polyethylen (PE) | 1,13 | 3,50 | 2.100,00 | 1,40 | 250,00 | ja
KESSEL-Fettabscheider EasyClean free IL NS 35, Auto Mix | 4026092103708 | 93035.01/DSP | Freiaufstellung | NS 35 | Polyethylen (PE) | Kunststoffschweißende | DN 250 | Polyethylen (PE) | 1,13 | 3,50 | 2.100,00 | 1,40 | 250,00 | ja
KESSEL-Fettabscheider EasyClean free IL NS 35, Auto Mix & Pump | 4026092103722 | 93035.01/PVS | Freiaufstellung | NS 35 | Polyethylen (PE) | Kunststoffschweißende | DN 250 | Polyethylen (PE) | 1,13 | 3,50 | 2.100,00 | 1,40 | 250,00 | ja
KESSEL-Fettabscheider EasyClean free NS 35, Direct | 4026092103685 | 93035.01/D | Freiaufstellung | NS 35 | Polyethylen (PE) | Kunststoffschweißende | DN 250 | Polyethylen (PE) | 1,13 | 3,50 | 2.100,00 | 1,40 | 250,00 | ja
KESSEL-Fettabscheider EasyClean free NS 35, Mix | 4026092103692 | 93035.01/DS | Freiaufstellung | NS 35 | Polyethylen (PE) | Kunststoffschweißende | DN 250 | Polyethylen (PE) | 1,13 | 3,50 | 2.100,00 | 1,40 | 250,00 | ja
KESSEL-Fettabscheider EasyClean free NS 35, Mix & Pump | 4026092103715 | 93035.01/MS | Freiaufstellung | NS 35 | Polyethylen (PE) | Kunststoffschweißende | DN 250 | Polyethylen (PE) | 1,13 | 3,50 | 2.100,00 | 1,40 | 250,00 | ja
KESSEL-Fettabscheider EasyClean free NS 35, Standard | 4026092103678 | 93035.01 | Freiaufstellung | NS 35 | Polyethylen (PE) | Kunststoffschweißende | DN 250 | Polyethylen (PE) | 1,13 | 3,50 | 2.100,00 | 1,40 | 250,00 | ja
powered by Heinze