## KESSEL Entwässerungstechnik
KESSEL Entwässerungstechnik
Name | GTIN | HAN | Einbauort | Nenngröße | Werkstoff | Anschlüsse | Nenninnendurchmesser alle Anschlüsse | Werkstoff des Deckels | Anschlusshöhe Ablauf (m) | Auffangkapazität Schlammfänger (m³) | Durchlassfähigkeit (l/min) | Lagerkapazität Abscheider (m³) | Rohraußendurchmesser alle Anschlüsse (mm) | Für (organische) Fette geeignet | Bilder
KESSEL-Fettabscheider EasyClean free NS 40 |  |  | Freiaufstellung | NS 40 | Polyethylen (PE) | Kunststoffschweißende | DN 250 | Polyethylen (PE) | 1,13 | 4,00 | 2.400,00 | 1,60 | 250,00 | ja
KESSEL-Fettabscheider EasyClean free IL NS 40, Auto Mix | 4026092103760 | 93040.01/DSP | Freiaufstellung | NS 40 | Polyethylen (PE) | Kunststoffschweißende | DN 250 | Polyethylen (PE) | 1,13 | 4,00 | 2.400,00 | 1,60 | 250,00 | ja
KESSEL-Fettabscheider EasyClean free IL NS 40, Auto Mix & Pump | 4026092103784 | 93040.01/PVS | Freiaufstellung | NS 40 | Polyethylen (PE) | Kunststoffschweißende | DN 250 | Polyethylen (PE) | 1,13 | 4,00 | 2.400,00 | 1,60 | 250,00 | ja
KESSEL-Fettabscheider EasyClean free NS 40, Direct | 4026092103746 | 93040.01/D | Freiaufstellung | NS 40 | Polyethylen (PE) | Kunststoffschweißende | DN 250 | Polyethylen (PE) | 1,13 | 4,00 | 2.400,00 | 1,60 | 250,00 | ja
KESSEL-Fettabscheider EasyClean free NS 40, Mix | 4026092103753 | 93040.01/DS | Freiaufstellung | NS 40 | Polyethylen (PE) | Kunststoffschweißende | DN 250 | Polyethylen (PE) | 1,13 | 4,00 | 2.400,00 | 1,60 | 250,00 | ja
KESSEL-Fettabscheider EasyClean free NS 40, Mix & Pump | 4026092103777 | 93040.01/MS | Freiaufstellung | NS 40 | Polyethylen (PE) | Kunststoffschweißende | DN 250 | Polyethylen (PE) | 1,13 | 4,00 | 2.400,00 | 1,60 | 250,00 | ja
KESSEL-Fettabscheider EasyClean free NS 40, Standard | 4026092103739 | 93040.01 | Freiaufstellung | NS 40 | Polyethylen (PE) | Kunststoffschweißende | DN 250 | Polyethylen (PE) | 1,13 | 4,00 | 2.400,00 | 1,60 | 250,00 | ja
powered by Heinze