## KESSEL Entwässerungstechnik
KESSEL Entwässerungstechnik
Name | GTIN | HAN | Einbauort | Nenngröße | Werkstoff | Breite (mm) | Einbautiefe (mm) | Höhe (mm) | Länge (mm) | Anschlüsse | Nenninnendurchmesser alle Anschlüsse | Werkstoff des Deckels | Anschlusshöhe Ablauf (m) | Auffangkapazität Schlammfänger (m³) | Belastung Deckel (N) | Durchlassfähigkeit (l/min) | Lagerkapazität Abscheider (m³) | Lichte Weite Einstieg (m) | Rohraußendurchmesser alle Anschlüsse (mm) | Für (organische) Fette geeignet | Bilder
KESSEL-Fettabscheider EasyClean ground NS 12,5, Direct, 1145-1695 mm, D, links | 4026092101254 | 95125-170D-DL | Erdeinbau | NS 12,5 | Polyethylen (PE) | 1.090,00 | 1.145,00 | 2.795,00 | 1.870,00 | Kunststoffschweißende | DN 200 | Gusseisen | 2,13 | 1,25 | 400.000,00 | 750,00 | 0,50 | 0,60 | 200,00 | ja | https://cdn.ais-online.de/m2/56/61356/images/30/47322930px2715x1920.webp https://cdn.ais-online.de/m2/56/61356/images/32/47322932px1528x1080.webp
powered by Heinze