## KESSEL Entwässerungstechnik
KESSEL Entwässerungstechnik
Name | GTIN | HAN | Einbauort | Nenngröße | Werkstoff | Breite (mm) | Einbautiefe (mm) | Höhe (mm) | Länge (mm) | Anschlüsse | Nenninnendurchmesser alle Anschlüsse | Werkstoff des Deckels | Anschlusshöhe Ablauf (m) | Auffangkapazität Schlammfänger (m³) | Belastung Deckel (N) | Durchlassfähigkeit (l/min) | Lagerkapazität Abscheider (m³) | Lichte Weite Einstieg (m) | Rohraußendurchmesser alle Anschlüsse (mm) | Für (organische) Fette geeignet | Bilder
KESSEL-Fettabscheider EasyClean ground NS 12,5 |  |  | Erdeinbau | NS 12,5 | Polyethylen (PE) | 1.090,00 - 1.150,00 | 645,00 - 1.145,00 | 2.795,00 | 1.870,00 | Kunststoffschweißende | DN 200 | Gusseisen | 2,13 | 1,25 | 125.000,00 - 400.000,00 | 750,00 | 0,50 | 0,60 | 200,00 | ja | https://cdn.ais-online.de/m2/56/61356/images/35/47322235px2715x1920.webp https://cdn.ais-online.de/m2/56/61356/images/62/47322962px2715x1920.webp https://cdn.ais-online.de/m2/56/61356/images/58/47322958px2715x1920.webp https://cdn.ais-online.de/m2/56/61356/images/30/47322930px2715x1920.webp https://cdn.ais-online.de/m2/56/61356/images/26/47322926px2715x1920.webp https://cdn.ais-online.de/m2/56/61356/images/22/47322922px2715x1920.webp https://cdn.ais-online.de/m2/56/61356/images/18/47322918px2715x1920.webp https://cdn.ais-online.de/m2/56/61356/images/06/47322906px2715x1920.webp https://cdn.ais-online.de/m2/56/61356/images/57/47322257px2715x1920.webp https://cdn.ais-online.de/m2/56/61356/images/53/47322253px2715x1920.webp https://cdn.ais-online.de/m2/56/61356/images/49/47322249px2715x1920.webp https://cdn.ais-online.de/m2/56/61356/images/66/47322966px2715x1920.webp https://cdn.ais-online.de/m2/56/61356/images/37/47322237px1528x1080.webp https://cdn.ais-online.de/m2/56/61356/images/64/47322964px1528x1080.webp https://cdn.ais-online.de/m2/56/61356/images/60/47322960px1528x1080.webp https://cdn.ais-online.de/m2/56/61356/images/32/47322932px1528x1080.webp https://cdn.ais-online.de/m2/56/61356/images/28/47322928px1528x1080.webp https://cdn.ais-online.de/m2/56/61356/images/24/47322924px1528x1080.webp https://cdn.ais-online.de/m2/56/61356/images/20/47322920px1528x1080.webp https://cdn.ais-online.de/m2/56/61356/images/08/47322908px1528x1080.webp https://cdn.ais-online.de/m2/56/61356/images/59/47322259px1528x1080.webp https://cdn.ais-online.de/m2/56/61356/images/55/47322255px1528x1080.webp https://cdn.ais-online.de/m2/56/61356/images/51/47322251px1528x1080.webp https://cdn.ais-online.de/m2/56/61356/images/68/47322968px1528x1080.webp
KESSEL-Fettabscheider EasyClean ground NS 12,5, Direct, 1145-1695 mm, D, links | 4026092101254 | 95125-170D-DL | Erdeinbau | NS 12,5 | Polyethylen (PE) | 1.090,00 - 1.150,00 | 645,00 - 1.145,00 | 2.795,00 | 1.870,00 | Kunststoffschweißende | DN 200 | Gusseisen | 2,13 | 1,25 | 125.000,00 - 400.000,00 | 750,00 | 0,50 | 0,60 | 200,00 | ja | https://cdn.ais-online.de/m2/56/61356/images/30/47322930px2715x1920.webp https://cdn.ais-online.de/m2/56/61356/images/32/47322932px1528x1080.webp
KESSEL-Fettabscheider EasyClean ground NS 12,5, Direct, 1145-1695 mm, D, rechts | 4026092100936 | 95125-170D-DR | Erdeinbau | NS 12,5 | Polyethylen (PE) | 1.090,00 - 1.150,00 | 645,00 - 1.145,00 | 2.795,00 | 1.870,00 | Kunststoffschweißende | DN 200 | Gusseisen | 2,13 | 1,25 | 125.000,00 - 400.000,00 | 750,00 | 0,50 | 0,60 | 200,00 | ja | https://cdn.ais-online.de/m2/56/61356/images/06/47322906px2715x1920.webp https://cdn.ais-online.de/m2/56/61356/images/08/47322908px1528x1080.webp
KESSEL-Fettabscheider EasyClean ground NS 12,5, Direct, 645-1145 mm, A/B, links | 4026092101018 | 95125-120B-DL | Erdeinbau | NS 12,5 | Polyethylen (PE) | 1.090,00 - 1.150,00 | 645,00 - 1.145,00 | 2.795,00 | 1.870,00 | Kunststoffschweißende | DN 200 | Gusseisen | 2,13 | 1,25 | 125.000,00 - 400.000,00 | 750,00 | 0,50 | 0,60 | 200,00 | ja | https://cdn.ais-online.de/m2/56/61356/images/58/47322958px2715x1920.webp https://cdn.ais-online.de/m2/56/61356/images/60/47322960px1528x1080.webp
KESSEL-Fettabscheider EasyClean ground NS 12,5, Direct, 645-1145 mm,A/B, rechts | 4026092100691 | 95125-120B-DR | Erdeinbau | NS 12,5 | Polyethylen (PE) | 1.090,00 - 1.150,00 | 645,00 - 1.145,00 | 2.795,00 | 1.870,00 | Kunststoffschweißende | DN 200 | Gusseisen | 2,13 | 1,25 | 125.000,00 - 400.000,00 | 750,00 | 0,50 | 0,60 | 200,00 | ja | https://cdn.ais-online.de/m2/56/61356/images/18/47322918px2715x1920.webp https://cdn.ais-online.de/m2/56/61356/images/20/47322920px1528x1080.webp
KESSEL-Fettabscheider EasyClean ground NS 12,5, Direct, 855-1145 mm, D, links | 4026092101094 | 95125-120D-DL | Erdeinbau | NS 12,5 | Polyethylen (PE) | 1.090,00 - 1.150,00 | 645,00 - 1.145,00 | 2.795,00 | 1.870,00 | Kunststoffschweißende | DN 200 | Gusseisen | 2,13 | 1,25 | 125.000,00 - 400.000,00 | 750,00 | 0,50 | 0,60 | 200,00 | ja | https://cdn.ais-online.de/m2/56/61356/images/62/47322962px2715x1920.webp https://cdn.ais-online.de/m2/56/61356/images/64/47322964px1528x1080.webp
KESSEL-Fettabscheider EasyClean ground NS 12,5, Direct, 855-1145 mm, D, rechts | 4026092100776 | 95125-120D-DR | Erdeinbau | NS 12,5 | Polyethylen (PE) | 1.090,00 - 1.150,00 | 645,00 - 1.145,00 | 2.795,00 | 1.870,00 | Kunststoffschweißende | DN 200 | Gusseisen | 2,13 | 1,25 | 125.000,00 - 400.000,00 | 750,00 | 0,50 | 0,60 | 200,00 | ja | https://cdn.ais-online.de/m2/56/61356/images/22/47322922px2715x1920.webp https://cdn.ais-online.de/m2/56/61356/images/24/47322924px1528x1080.webp
KESSEL-Fettabscheider EasyClean ground NS 12,5, Direct, 995-1740 mm, A/B, links | 4026092101179 | 95125-170B-DL | Erdeinbau | NS 12,5 | Polyethylen (PE) | 1.090,00 - 1.150,00 | 645,00 - 1.145,00 | 2.795,00 | 1.870,00 | Kunststoffschweißende | DN 200 | Gusseisen | 2,13 | 1,25 | 125.000,00 - 400.000,00 | 750,00 | 0,50 | 0,60 | 200,00 | ja | https://cdn.ais-online.de/m2/56/61356/images/66/47322966px2715x1920.webp https://cdn.ais-online.de/m2/56/61356/images/68/47322968px1528x1080.webp
KESSEL-Fettabscheider EasyClean ground NS 12,5, Direct, 995-1740 mm,A/B, rechts | 4026092100851 | 95125-170B-DR | Erdeinbau | NS 12,5 | Polyethylen (PE) | 1.090,00 - 1.150,00 | 645,00 - 1.145,00 | 2.795,00 | 1.870,00 | Kunststoffschweißende | DN 200 | Gusseisen | 2,13 | 1,25 | 125.000,00 - 400.000,00 | 750,00 | 0,50 | 0,60 | 200,00 | ja | https://cdn.ais-online.de/m2/56/61356/images/26/47322926px2715x1920.webp https://cdn.ais-online.de/m2/56/61356/images/28/47322928px1528x1080.webp
KESSEL-Fettabscheider EasyClean ground NS 12,5, Standard, 1145-1695 mm, Kl. D | 4026092100615 | 95125-170D | Erdeinbau | NS 12,5 | Polyethylen (PE) | 1.090,00 - 1.150,00 | 645,00 - 1.145,00 | 2.795,00 | 1.870,00 | Kunststoffschweißende | DN 200 | Gusseisen | 2,13 | 1,25 | 125.000,00 - 400.000,00 | 750,00 | 0,50 | 0,60 | 200,00 | ja | https://cdn.ais-online.de/m2/56/61356/images/35/47322235px2715x1920.webp https://cdn.ais-online.de/m2/56/61356/images/37/47322237px1528x1080.webp
KESSEL-Fettabscheider EasyClean ground NS 12,5, Standard, 645-1145 mm, Kl. A/B | 4026092100370 | 95125-120B | Erdeinbau | NS 12,5 | Polyethylen (PE) | 1.090,00 - 1.150,00 | 645,00 - 1.145,00 | 2.795,00 | 1.870,00 | Kunststoffschweißende | DN 200 | Gusseisen | 2,13 | 1,25 | 125.000,00 - 400.000,00 | 750,00 | 0,50 | 0,60 | 200,00 | ja | https://cdn.ais-online.de/m2/56/61356/images/49/47322249px2715x1920.webp https://cdn.ais-online.de/m2/56/61356/images/51/47322251px1528x1080.webp
KESSEL-Fettabscheider EasyClean ground NS 12,5, Standard, 855-1145 mm, Klasse D | 4026092100455 | 95125-120D | Erdeinbau | NS 12,5 | Polyethylen (PE) | 1.090,00 - 1.150,00 | 645,00 - 1.145,00 | 2.795,00 | 1.870,00 | Kunststoffschweißende | DN 200 | Gusseisen | 2,13 | 1,25 | 125.000,00 - 400.000,00 | 750,00 | 0,50 | 0,60 | 200,00 | ja | https://cdn.ais-online.de/m2/56/61356/images/53/47322253px2715x1920.webp https://cdn.ais-online.de/m2/56/61356/images/55/47322255px1528x1080.webp
KESSEL-Fettabscheider EasyClean ground NS 12,5, Standard, 995-1170 mm, Kl. A/B | 4026092100530 | 95125-170B | Erdeinbau | NS 12,5 | Polyethylen (PE) | 1.090,00 - 1.150,00 | 645,00 - 1.145,00 | 2.795,00 | 1.870,00 | Kunststoffschweißende | DN 200 | Gusseisen | 2,13 | 1,25 | 125.000,00 - 400.000,00 | 750,00 | 0,50 | 0,60 | 200,00 | ja | https://cdn.ais-online.de/m2/56/61356/images/57/47322257px2715x1920.webp https://cdn.ais-online.de/m2/56/61356/images/59/47322259px1528x1080.webp
powered by Heinze