## KESSEL Entwässerungstechnik
KESSEL Entwässerungstechnik
Name | GTIN | HAN | Einbauort | Nenngröße | Werkstoff | Breite (mm) | Einbautiefe (mm) | Höhe (mm) | Länge (mm) | Anschlüsse | Nenninnendurchmesser alle Anschlüsse | Werkstoff des Deckels | Anschlusshöhe Ablauf (m) | Auffangkapazität Schlammfänger (m³) | Belastung Deckel (N) | Durchlassfähigkeit (l/min) | Lagerkapazität Abscheider (m³) | Lichte Weite Einstieg (m) | Rohraußendurchmesser alle Anschlüsse (mm) | Für (organische) Fette geeignet | Bilder
KESSEL-Fettabscheider EasyClean ground NS 2 |  |  | Erdeinbau | NS 2 | Polyethylen (PE) | 1.090,00 - 1.106,00 | 550,00 - 1.190,00 | 1.515,00 | 1.380,00 - 1.700,00 | Kunststoffschweißende | DN 100 | Gusseisen | 0,79 - 0,80 | 0,20 | 125.000,00 - 400.000,00 | 120,00 | 0,04 - 0,12 | 0,60 | 110,00 | ja | https://cdn.ais-online.de/m2/56/61356/images/69/47322169px2715x1920.webp https://cdn.ais-online.de/m2/56/61356/images/07/47322407px2715x1920.webp https://cdn.ais-online.de/m2/56/61356/images/31/47322431px2715x1920.webp https://cdn.ais-online.de/m2/56/61356/images/35/47322435px2715x1920.webp https://cdn.ais-online.de/m2/56/61356/images/12/47323112px2715x1920.webp https://cdn.ais-online.de/m2/56/61356/images/16/47323116px2715x1920.webp https://cdn.ais-online.de/m2/56/61356/images/36/47323136px2715x1920.webp https://cdn.ais-online.de/m2/56/61356/images/40/47323140px2715x1920.webp https://cdn.ais-online.de/m2/56/61356/images/44/47323144px2715x1920.webp https://cdn.ais-online.de/m2/56/61356/images/48/47323148px2715x1920.webp https://cdn.ais-online.de/m2/56/61356/images/70/47323170px2715x1920.webp https://cdn.ais-online.de/m2/56/61356/images/03/47322403px2715x1920.webp https://cdn.ais-online.de/m2/56/61356/images/86/47323486px2715x1920.webp https://cdn.ais-online.de/m2/56/61356/images/41/47322141px2715x1920.webp https://cdn.ais-online.de/m2/56/61356/images/45/47322145px2715x1920.webp https://cdn.ais-online.de/m2/56/61356/images/65/47322165px2715x1920.webp https://cdn.ais-online.de/m2/56/61356/images/16/47323516px2715x1920.webp https://cdn.ais-online.de/m2/56/61356/images/26/47323526px2715x1920.webp https://cdn.ais-online.de/m2/56/61356/images/92/47323492px2715x1920.webp https://cdn.ais-online.de/m2/56/61356/images/10/47323510px2715x1920.webp https://cdn.ais-online.de/m2/56/61356/images/32/47323532px2715x1920.webp https://cdn.ais-online.de/m2/56/61356/images/62/47323462px2715x1920.webp https://cdn.ais-online.de/m2/56/61356/images/68/47323468px2715x1920.webp https://cdn.ais-online.de/m2/56/61356/images/74/47323174px2715x1920.webp https://cdn.ais-online.de/m2/56/61356/images/71/47322171px764x1080.webp https://cdn.ais-online.de/m2/56/61356/images/90/47323490px764x1080.webp https://cdn.ais-online.de/m2/56/61356/images/43/47322143px764x1080.webp https://cdn.ais-online.de/m2/56/61356/images/47/47322147px764x1080.webp https://cdn.ais-online.de/m2/56/61356/images/67/47322167px764x1080.webp https://cdn.ais-online.de/m2/56/61356/images/20/47323520px764x1080.webp https://cdn.ais-online.de/m2/56/61356/images/30/47323530px764x1080.webp https://cdn.ais-online.de/m2/56/61356/images/96/47323496px764x1080.webp https://cdn.ais-online.de/m2/56/61356/images/14/47323514px764x1080.webp https://cdn.ais-online.de/m2/56/61356/images/36/47323536px764x1080.webp https://cdn.ais-online.de/m2/56/61356/images/66/47323466px764x1080.webp https://cdn.ais-online.de/m2/56/61356/images/72/47323472px764x1080.webp https://cdn.ais-online.de/m2/56/61356/images/09/47322409px1528x1080.webp https://cdn.ais-online.de/m2/56/61356/images/33/47322433px1528x1080.webp https://cdn.ais-online.de/m2/56/61356/images/37/47322437px1528x1080.webp https://cdn.ais-online.de/m2/56/61356/images/14/47323114px1528x1080.webp https://cdn.ais-online.de/m2/56/61356/images/18/47323118px1528x1080.webp https://cdn.ais-online.de/m2/56/61356/images/38/47323138px1528x1080.webp https://cdn.ais-online.de/m2/56/61356/images/42/47323142px1528x1080.webp https://cdn.ais-online.de/m2/56/61356/images/46/47323146px1528x1080.webp https://cdn.ais-online.de/m2/56/61356/images/50/47323150px1528x1080.webp https://cdn.ais-online.de/m2/56/61356/images/72/47323172px1528x1080.webp https://cdn.ais-online.de/m2/56/61356/images/05/47322405px1528x1080.webp https://cdn.ais-online.de/m2/56/61356/images/88/47323488px1528x1080.webp https://cdn.ais-online.de/m2/56/61356/images/18/47323518px1528x1080.webp https://cdn.ais-online.de/m2/56/61356/images/28/47323528px1528x1080.webp https://cdn.ais-online.de/m2/56/61356/images/94/47323494px1528x1080.webp https://cdn.ais-online.de/m2/56/61356/images/12/47323512px1528x1080.webp https://cdn.ais-online.de/m2/56/61356/images/34/47323534px1528x1080.webp https://cdn.ais-online.de/m2/56/61356/images/64/47323464px1528x1080.webp https://cdn.ais-online.de/m2/56/61356/images/70/47323470px1528x1080.webp https://cdn.ais-online.de/m2/56/61356/images/76/47323176px1528x1080.webp
KESSEL-Fettabscheider EasyClean ground NS 2, Direct, 1040-1740 mm, A/B, links | 4026092101117 | 95020-170B-DL | Erdeinbau | NS 2 | Polyethylen (PE) | 1.090,00 - 1.106,00 | 550,00 - 1.190,00 | 1.515,00 | 1.380,00 - 1.700,00 | Kunststoffschweißende | DN 100 | Gusseisen | 0,79 - 0,80 | 0,20 | 125.000,00 - 400.000,00 | 120,00 | 0,04 - 0,12 | 0,60 | 110,00 | ja | https://cdn.ais-online.de/m2/56/61356/images/44/47323144px2715x1920.webp https://cdn.ais-online.de/m2/56/61356/images/46/47323146px1528x1080.webp
KESSEL-Fettabscheider EasyClean ground NS 2, Direct, 1040-1740 mm, A/B, rechts | 4026092100790 | 95020-170B-DR | Erdeinbau | NS 2 | Polyethylen (PE) | 1.090,00 - 1.106,00 | 550,00 - 1.190,00 | 1.515,00 | 1.380,00 - 1.700,00 | Kunststoffschweißende | DN 100 | Gusseisen | 0,79 - 0,80 | 0,20 | 125.000,00 - 400.000,00 | 120,00 | 0,04 - 0,12 | 0,60 | 110,00 | ja | https://cdn.ais-online.de/m2/56/61356/images/12/47323112px2715x1920.webp https://cdn.ais-online.de/m2/56/61356/images/14/47323114px1528x1080.webp
KESSEL-Fettabscheider EasyClean ground NS 2, Direct, 1190-1740 mm, D, links | 4026092101193 | 95020-170D-DL | Erdeinbau | NS 2 | Polyethylen (PE) | 1.090,00 - 1.106,00 | 550,00 - 1.190,00 | 1.515,00 | 1.380,00 - 1.700,00 | Kunststoffschweißende | DN 100 | Gusseisen | 0,79 - 0,80 | 0,20 | 125.000,00 - 400.000,00 | 120,00 | 0,04 - 0,12 | 0,60 | 110,00 | ja | https://cdn.ais-online.de/m2/56/61356/images/48/47323148px2715x1920.webp https://cdn.ais-online.de/m2/56/61356/images/50/47323150px1528x1080.webp
KESSEL-Fettabscheider EasyClean ground NS 2, Direct, 1190-1740 mm, D, rechts | 4026092100875 | 95020-170D-DR | Erdeinbau | NS 2 | Polyethylen (PE) | 1.090,00 - 1.106,00 | 550,00 - 1.190,00 | 1.515,00 | 1.380,00 - 1.700,00 | Kunststoffschweißende | DN 100 | Gusseisen | 0,79 - 0,80 | 0,20 | 125.000,00 - 400.000,00 | 120,00 | 0,04 - 0,12 | 0,60 | 110,00 | ja | https://cdn.ais-online.de/m2/56/61356/images/16/47323116px2715x1920.webp https://cdn.ais-online.de/m2/56/61356/images/18/47323118px1528x1080.webp
KESSEL-Fettabscheider EasyClean ground NS 2, Direct, 550-950 mm, A/B, links | 4026092095072 | 93002.80B-DL | Erdeinbau | NS 2 | Polyethylen (PE) | 1.090,00 - 1.106,00 | 550,00 - 1.190,00 | 1.515,00 | 1.380,00 - 1.700,00 | Kunststoffschweißende | DN 100 | Gusseisen | 0,79 - 0,80 | 0,20 | 125.000,00 - 400.000,00 | 120,00 | 0,04 - 0,12 | 0,60 | 110,00 | ja | https://cdn.ais-online.de/m2/56/61356/images/26/47323526px2715x1920.webp https://cdn.ais-online.de/m2/56/61356/images/30/47323530px764x1080.webp https://cdn.ais-online.de/m2/56/61356/images/28/47323528px1528x1080.webp
KESSEL-Fettabscheider EasyClean ground NS 2, Direct, 550-950 mm, A/B, rechts | 4026092095065 | 93002.80B-DR | Erdeinbau | NS 2 | Polyethylen (PE) | 1.090,00 - 1.106,00 | 550,00 - 1.190,00 | 1.515,00 | 1.380,00 - 1.700,00 | Kunststoffschweißende | DN 100 | Gusseisen | 0,79 - 0,80 | 0,20 | 125.000,00 - 400.000,00 | 120,00 | 0,04 - 0,12 | 0,60 | 110,00 | ja | https://cdn.ais-online.de/m2/56/61356/images/10/47323510px2715x1920.webp https://cdn.ais-online.de/m2/56/61356/images/14/47323514px764x1080.webp https://cdn.ais-online.de/m2/56/61356/images/12/47323512px1528x1080.webp
KESSEL-Fettabscheider EasyClean ground NS 2, Direct, 550-950 mm, D, links | 4026092095058 | 93002.80D-DL | Erdeinbau | NS 2 | Polyethylen (PE) | 1.090,00 - 1.106,00 | 550,00 - 1.190,00 | 1.515,00 | 1.380,00 - 1.700,00 | Kunststoffschweißende | DN 100 | Gusseisen | 0,79 - 0,80 | 0,20 | 125.000,00 - 400.000,00 | 120,00 | 0,04 - 0,12 | 0,60 | 110,00 | ja | https://cdn.ais-online.de/m2/56/61356/images/32/47323532px2715x1920.webp https://cdn.ais-online.de/m2/56/61356/images/36/47323536px764x1080.webp https://cdn.ais-online.de/m2/56/61356/images/34/47323534px1528x1080.webp
KESSEL-Fettabscheider EasyClean ground NS 2, Direct, 550-950 mm, D, rechts | 4026092095041 | 93002.80D-DR | Erdeinbau | NS 2 | Polyethylen (PE) | 1.090,00 - 1.106,00 | 550,00 - 1.190,00 | 1.515,00 | 1.380,00 - 1.700,00 | Kunststoffschweißende | DN 100 | Gusseisen | 0,79 - 0,80 | 0,20 | 125.000,00 - 400.000,00 | 120,00 | 0,04 - 0,12 | 0,60 | 110,00 | ja | https://cdn.ais-online.de/m2/56/61356/images/16/47323516px2715x1920.webp https://cdn.ais-online.de/m2/56/61356/images/20/47323520px764x1080.webp https://cdn.ais-online.de/m2/56/61356/images/18/47323518px1528x1080.webp
KESSEL-Fettabscheider EasyClean ground NS 2, Direct, 690-1190 mm, A/B, links | 4026092100950 | 95020-120B-DL | Erdeinbau | NS 2 | Polyethylen (PE) | 1.090,00 - 1.106,00 | 550,00 - 1.190,00 | 1.515,00 | 1.380,00 - 1.700,00 | Kunststoffschweißende | DN 100 | Gusseisen | 0,79 - 0,80 | 0,20 | 125.000,00 - 400.000,00 | 120,00 | 0,04 - 0,12 | 0,60 | 110,00 | ja | https://cdn.ais-online.de/m2/56/61356/images/70/47323170px2715x1920.webp https://cdn.ais-online.de/m2/56/61356/images/72/47323172px1528x1080.webp
KESSEL-Fettabscheider EasyClean ground NS 2, Direct, 690-1190 mm, A/B, rechts | 4026092100639 | 95020-120B-DR | Erdeinbau | NS 2 | Polyethylen (PE) | 1.090,00 - 1.106,00 | 550,00 - 1.190,00 | 1.515,00 | 1.380,00 - 1.700,00 | Kunststoffschweißende | DN 100 | Gusseisen | 0,79 - 0,80 | 0,20 | 125.000,00 - 400.000,00 | 120,00 | 0,04 - 0,12 | 0,60 | 110,00 | ja | https://cdn.ais-online.de/m2/56/61356/images/36/47323136px2715x1920.webp https://cdn.ais-online.de/m2/56/61356/images/38/47323138px1528x1080.webp
KESSEL-Fettabscheider EasyClean ground NS 2, Direct, 800-1200 mm, A/B, links | 4026092095119 | 93002.120B-DL | Erdeinbau | NS 2 | Polyethylen (PE) | 1.090,00 - 1.106,00 | 550,00 - 1.190,00 | 1.515,00 | 1.380,00 - 1.700,00 | Kunststoffschweißende | DN 100 | Gusseisen | 0,79 - 0,80 | 0,20 | 125.000,00 - 400.000,00 | 120,00 | 0,04 - 0,12 | 0,60 | 110,00 | ja | https://cdn.ais-online.de/m2/56/61356/images/86/47323486px2715x1920.webp https://cdn.ais-online.de/m2/56/61356/images/90/47323490px764x1080.webp https://cdn.ais-online.de/m2/56/61356/images/88/47323488px1528x1080.webp
KESSEL-Fettabscheider EasyClean ground NS 2, Direct, 800-1200 mm, A/B, rechts | 4026092095102 | 93002.120B-DR | Erdeinbau | NS 2 | Polyethylen (PE) | 1.090,00 - 1.106,00 | 550,00 - 1.190,00 | 1.515,00 | 1.380,00 - 1.700,00 | Kunststoffschweißende | DN 100 | Gusseisen | 0,79 - 0,80 | 0,20 | 125.000,00 - 400.000,00 | 120,00 | 0,04 - 0,12 | 0,60 | 110,00 | ja | https://cdn.ais-online.de/m2/56/61356/images/62/47323462px2715x1920.webp https://cdn.ais-online.de/m2/56/61356/images/66/47323466px764x1080.webp https://cdn.ais-online.de/m2/56/61356/images/64/47323464px1528x1080.webp
KESSEL-Fettabscheider EasyClean ground NS 2, Direct, 800-1200 mm, D, links | 4026092095096 | 93002.120D-DL | Erdeinbau | NS 2 | Polyethylen (PE) | 1.090,00 - 1.106,00 | 550,00 - 1.190,00 | 1.515,00 | 1.380,00 - 1.700,00 | Kunststoffschweißende | DN 100 | Gusseisen | 0,79 - 0,80 | 0,20 | 125.000,00 - 400.000,00 | 120,00 | 0,04 - 0,12 | 0,60 | 110,00 | ja | https://cdn.ais-online.de/m2/56/61356/images/92/47323492px2715x1920.webp https://cdn.ais-online.de/m2/56/61356/images/96/47323496px764x1080.webp https://cdn.ais-online.de/m2/56/61356/images/94/47323494px1528x1080.webp
KESSEL-Fettabscheider EasyClean ground NS 2, Direct, 800-1200 mm, D, rechts | 4026092095089 | 93002.120D-DR | Erdeinbau | NS 2 | Polyethylen (PE) | 1.090,00 - 1.106,00 | 550,00 - 1.190,00 | 1.515,00 | 1.380,00 - 1.700,00 | Kunststoffschweißende | DN 100 | Gusseisen | 0,79 - 0,80 | 0,20 | 125.000,00 - 400.000,00 | 120,00 | 0,04 - 0,12 | 0,60 | 110,00 | ja | https://cdn.ais-online.de/m2/56/61356/images/68/47323468px2715x1920.webp https://cdn.ais-online.de/m2/56/61356/images/72/47323472px764x1080.webp https://cdn.ais-online.de/m2/56/61356/images/70/47323470px1528x1080.webp
KESSEL-Fettabscheider EasyClean ground NS 2, Direct, 900-1190 mm, D, links | 4026092101032 | 95020-120D-DL | Erdeinbau | NS 2 | Polyethylen (PE) | 1.090,00 - 1.106,00 | 550,00 - 1.190,00 | 1.515,00 | 1.380,00 - 1.700,00 | Kunststoffschweißende | DN 100 | Gusseisen | 0,79 - 0,80 | 0,20 | 125.000,00 - 400.000,00 | 120,00 | 0,04 - 0,12 | 0,60 | 110,00 | ja | https://cdn.ais-online.de/m2/56/61356/images/74/47323174px2715x1920.webp https://cdn.ais-online.de/m2/56/61356/images/76/47323176px1528x1080.webp
KESSEL-Fettabscheider EasyClean ground NS 2, Direct, 900-1190 mm, D, rechts | 4026092100714 | 95020-120D-DR | Erdeinbau | NS 2 | Polyethylen (PE) | 1.090,00 - 1.106,00 | 550,00 - 1.190,00 | 1.515,00 | 1.380,00 - 1.700,00 | Kunststoffschweißende | DN 100 | Gusseisen | 0,79 - 0,80 | 0,20 | 125.000,00 - 400.000,00 | 120,00 | 0,04 - 0,12 | 0,60 | 110,00 | ja | https://cdn.ais-online.de/m2/56/61356/images/40/47323140px2715x1920.webp https://cdn.ais-online.de/m2/56/61356/images/42/47323142px1528x1080.webp
KESSEL-Fettabscheider EasyClean ground NS 2, Standard, 1040-1740 mm, Klasse A/B | 4026092100479 | 95020-170B | Erdeinbau | NS 2 | Polyethylen (PE) | 1.090,00 - 1.106,00 | 550,00 - 1.190,00 | 1.515,00 | 1.380,00 - 1.700,00 | Kunststoffschweißende | DN 100 | Gusseisen | 0,79 - 0,80 | 0,20 | 125.000,00 - 400.000,00 | 120,00 | 0,04 - 0,12 | 0,60 | 110,00 | ja | https://cdn.ais-online.de/m2/56/61356/images/03/47322403px2715x1920.webp https://cdn.ais-online.de/m2/56/61356/images/05/47322405px1528x1080.webp
KESSEL-Fettabscheider EasyClean ground NS 2, Standard, 1190-1740 mm, Klasse D | 4026092100554 | 95020-170D | Erdeinbau | NS 2 | Polyethylen (PE) | 1.090,00 - 1.106,00 | 550,00 - 1.190,00 | 1.515,00 | 1.380,00 - 1.700,00 | Kunststoffschweißende | DN 100 | Gusseisen | 0,79 - 0,80 | 0,20 | 125.000,00 - 400.000,00 | 120,00 | 0,04 - 0,12 | 0,60 | 110,00 | ja | https://cdn.ais-online.de/m2/56/61356/images/07/47322407px2715x1920.webp https://cdn.ais-online.de/m2/56/61356/images/09/47322409px1528x1080.webp
KESSEL-Fettabscheider EasyClean ground NS 2, Standard, 550-950 mm, Klasse A/B | 4026092025475 | 93002/80B | Erdeinbau | NS 2 | Polyethylen (PE) | 1.090,00 - 1.106,00 | 550,00 - 1.190,00 | 1.515,00 | 1.380,00 - 1.700,00 | Kunststoffschweißende | DN 100 | Gusseisen | 0,79 - 0,80 | 0,20 | 125.000,00 - 400.000,00 | 120,00 | 0,04 - 0,12 | 0,60 | 110,00 | ja | https://cdn.ais-online.de/m2/56/61356/images/65/47322165px2715x1920.webp https://cdn.ais-online.de/m2/56/61356/images/67/47322167px764x1080.webp
KESSEL-Fettabscheider EasyClean ground NS 2, Standard, 550-950 mm, Klasse D | 4026092025482 | 93002/80D | Erdeinbau | NS 2 | Polyethylen (PE) | 1.090,00 - 1.106,00 | 550,00 - 1.190,00 | 1.515,00 | 1.380,00 - 1.700,00 | Kunststoffschweißende | DN 100 | Gusseisen | 0,79 - 0,80 | 0,20 | 125.000,00 - 400.000,00 | 120,00 | 0,04 - 0,12 | 0,60 | 110,00 | ja | https://cdn.ais-online.de/m2/56/61356/images/69/47322169px2715x1920.webp https://cdn.ais-online.de/m2/56/61356/images/71/47322171px764x1080.webp
KESSEL-Fettabscheider EasyClean ground NS 2, Standard, 690-1190 mm, Klasse A/B | 4026092100318 | 95020-120B | Erdeinbau | NS 2 | Polyethylen (PE) | 1.090,00 - 1.106,00 | 550,00 - 1.190,00 | 1.515,00 | 1.380,00 - 1.700,00 | Kunststoffschweißende | DN 100 | Gusseisen | 0,79 - 0,80 | 0,20 | 125.000,00 - 400.000,00 | 120,00 | 0,04 - 0,12 | 0,60 | 110,00 | ja | https://cdn.ais-online.de/m2/56/61356/images/31/47322431px2715x1920.webp https://cdn.ais-online.de/m2/56/61356/images/33/47322433px1528x1080.webp
KESSEL-Fettabscheider EasyClean ground NS 2, Standard, 800-1200 mm, Klasse A/B | 4026092025451 | 93002/120B | Erdeinbau | NS 2 | Polyethylen (PE) | 1.090,00 - 1.106,00 | 550,00 - 1.190,00 | 1.515,00 | 1.380,00 - 1.700,00 | Kunststoffschweißende | DN 100 | Gusseisen | 0,79 - 0,80 | 0,20 | 125.000,00 - 400.000,00 | 120,00 | 0,04 - 0,12 | 0,60 | 110,00 | ja | https://cdn.ais-online.de/m2/56/61356/images/41/47322141px2715x1920.webp https://cdn.ais-online.de/m2/56/61356/images/43/47322143px764x1080.webp
KESSEL-Fettabscheider EasyClean ground NS 2, Standard, 800-1200 mm, Klasse D | 4026092025468 | 93002/120D | Erdeinbau | NS 2 | Polyethylen (PE) | 1.090,00 - 1.106,00 | 550,00 - 1.190,00 | 1.515,00 | 1.380,00 - 1.700,00 | Kunststoffschweißende | DN 100 | Gusseisen | 0,79 - 0,80 | 0,20 | 125.000,00 - 400.000,00 | 120,00 | 0,04 - 0,12 | 0,60 | 110,00 | ja | https://cdn.ais-online.de/m2/56/61356/images/45/47322145px2715x1920.webp https://cdn.ais-online.de/m2/56/61356/images/47/47322147px764x1080.webp
KESSEL-Fettabscheider EasyClean ground NS 2, Standard, 900-1190 mm, Klasse D | 4026092100394 | 95020-120D | Erdeinbau | NS 2 | Polyethylen (PE) | 1.090,00 - 1.106,00 | 550,00 - 1.190,00 | 1.515,00 | 1.380,00 - 1.700,00 | Kunststoffschweißende | DN 100 | Gusseisen | 0,79 - 0,80 | 0,20 | 125.000,00 - 400.000,00 | 120,00 | 0,04 - 0,12 | 0,60 | 110,00 | ja | https://cdn.ais-online.de/m2/56/61356/images/35/47322435px2715x1920.webp https://cdn.ais-online.de/m2/56/61356/images/37/47322437px1528x1080.webp
powered by Heinze