## KESSEL Entwässerungstechnik
KESSEL Entwässerungstechnik
Name | GTIN | HAN | Einbauort | Nenngröße | Werkstoff | Einbautiefe (mm) | Anschlüsse | Nenninnendurchmesser alle Anschlüsse | Werkstoff des Deckels | Anschlusshöhe Ablauf (m) | Auffangkapazität Schlammfänger (m³) | Belastung Deckel (N) | Durchlassfähigkeit (l/min) | Lagerkapazität Abscheider (m³) | Lichte Weite Einstieg (m) | Rohraußendurchmesser alle Anschlüsse (mm) | Für (organische) Fette geeignet | Bilder
KESSEL-Fettabscheider EasyClean ground NS 25 |  |  | Erdeinbau | NS 25 | Polyethylen (PE) | 800,00 - 1.155,00 | Kunststoffschweißende | DN 200 | Gusseisen | 1,55 | 2,50 | 125.000,00 - 400.000,00 | 1.500,00 | 2,00 | 0,60 - 0,80 | 200,00 | ja | https://cdn.ais-online.de/m2/56/61356/images/43/47321943px2715x1920.webp https://cdn.ais-online.de/m2/56/61356/images/15/47321915px2715x1920.webp https://cdn.ais-online.de/m2/56/61356/images/77/47322077px2715x1920.webp https://cdn.ais-online.de/m2/56/61356/images/53/47322053px2715x1920.webp https://cdn.ais-online.de/m2/56/61356/images/45/47321945px764x1080.webp https://cdn.ais-online.de/m2/56/61356/images/17/47321917px764x1080.webp https://cdn.ais-online.de/m2/56/61356/images/79/47322079px764x1080.webp https://cdn.ais-online.de/m2/56/61356/images/55/47322055px764x1080.webp
KESSEL-Fettabscheider EasyClean ground NS 25, Standard, 1155-1775 mm, Kl. A/B | 4026092073384 | 93925/170B | Erdeinbau | NS 25 | Polyethylen (PE) | 800,00 - 1.155,00 | Kunststoffschweißende | DN 200 | Gusseisen | 1,55 | 2,50 | 125.000,00 - 400.000,00 | 1.500,00 | 2,00 | 0,60 - 0,80 | 200,00 | ja | https://cdn.ais-online.de/m2/56/61356/images/53/47322053px2715x1920.webp https://cdn.ais-online.de/m2/56/61356/images/55/47322055px764x1080.webp
KESSEL-Fettabscheider EasyClean ground NS 25, Standard, 1155-1775 mm, Klasse D | 4026092073391 | 93925/170D | Erdeinbau | NS 25 | Polyethylen (PE) | 800,00 - 1.155,00 | Kunststoffschweißende | DN 200 | Gusseisen | 1,55 | 2,50 | 125.000,00 - 400.000,00 | 1.500,00 | 2,00 | 0,60 - 0,80 | 200,00 | ja | https://cdn.ais-online.de/m2/56/61356/images/77/47322077px2715x1920.webp https://cdn.ais-online.de/m2/56/61356/images/79/47322079px764x1080.webp
KESSEL-Fettabscheider EasyClean ground NS 25, Standard, 800-1235 mm, Klasse A/B | 4026092046883 | 93925/120B | Erdeinbau | NS 25 | Polyethylen (PE) | 800,00 - 1.155,00 | Kunststoffschweißende | DN 200 | Gusseisen | 1,55 | 2,50 | 125.000,00 - 400.000,00 | 1.500,00 | 2,00 | 0,60 - 0,80 | 200,00 | ja | https://cdn.ais-online.de/m2/56/61356/images/15/47321915px2715x1920.webp https://cdn.ais-online.de/m2/56/61356/images/17/47321917px764x1080.webp
KESSEL-Fettabscheider EasyClean ground NS 25, Standard, 800-1235 mm, Klasse D | 4026092046890 | 93925/120D | Erdeinbau | NS 25 | Polyethylen (PE) | 800,00 - 1.155,00 | Kunststoffschweißende | DN 200 | Gusseisen | 1,55 | 2,50 | 125.000,00 - 400.000,00 | 1.500,00 | 2,00 | 0,60 - 0,80 | 200,00 | ja | https://cdn.ais-online.de/m2/56/61356/images/43/47321943px2715x1920.webp https://cdn.ais-online.de/m2/56/61356/images/45/47321945px764x1080.webp
powered by Heinze