## KESSEL Entwässerungstechnik
KESSEL Entwässerungstechnik
Name | GTIN | HAN | Einbauort | Nenngröße | Werkstoff | Einbautiefe (mm) | Anschlüsse | Nenninnendurchmesser alle Anschlüsse | Werkstoff des Deckels | Anschlusshöhe Ablauf (m) | Auffangkapazität Schlammfänger (m³) | Belastung Deckel (N) | Durchlassfähigkeit (l/min) | Lagerkapazität Abscheider (m³) | Lichte Weite Einstieg (m) | Rohraußendurchmesser alle Anschlüsse (mm) | Für (organische) Fette geeignet | Bilder
KESSEL-Fettabscheider EasyClean ground NS 30 |  |  | Erdeinbau | NS 30 | Polyethylen (PE) | 800,00 - 1.155,00 | Kunststoffschweißende | DN 250 | Gusseisen | 1,55 | 3,00 | 125.000,00 - 400.000,00 | 1.800,00 | 2,00 | 0,60 - 0,80 | 250,00 | ja | https://cdn.ais-online.de/m2/56/61356/images/19/47321919px2715x1920.webp https://cdn.ais-online.de/m2/56/61356/images/47/47321947px2715x1920.webp https://cdn.ais-online.de/m2/56/61356/images/57/47322057px2715x1920.webp https://cdn.ais-online.de/m2/56/61356/images/81/47322081px2715x1920.webp https://cdn.ais-online.de/m2/56/61356/images/21/47321921px764x1080.webp https://cdn.ais-online.de/m2/56/61356/images/49/47321949px764x1080.webp https://cdn.ais-online.de/m2/56/61356/images/59/47322059px764x1080.webp https://cdn.ais-online.de/m2/56/61356/images/83/47322083px764x1080.webp
KESSEL-Fettabscheider EasyClean ground NS 30, Standard, 1155-1775 mm, Kl. A/B | 4026092073407 | 93930/170B | Erdeinbau | NS 30 | Polyethylen (PE) | 800,00 - 1.155,00 | Kunststoffschweißende | DN 250 | Gusseisen | 1,55 | 3,00 | 125.000,00 - 400.000,00 | 1.800,00 | 2,00 | 0,60 - 0,80 | 250,00 | ja | https://cdn.ais-online.de/m2/56/61356/images/57/47322057px2715x1920.webp https://cdn.ais-online.de/m2/56/61356/images/59/47322059px764x1080.webp
KESSEL-Fettabscheider EasyClean ground NS 30, Standard, 1155-1775 mm, Klasse D | 4026092073414 | 93930/170D | Erdeinbau | NS 30 | Polyethylen (PE) | 800,00 - 1.155,00 | Kunststoffschweißende | DN 250 | Gusseisen | 1,55 | 3,00 | 125.000,00 - 400.000,00 | 1.800,00 | 2,00 | 0,60 - 0,80 | 250,00 | ja | https://cdn.ais-online.de/m2/56/61356/images/81/47322081px2715x1920.webp https://cdn.ais-online.de/m2/56/61356/images/83/47322083px764x1080.webp
KESSEL-Fettabscheider EasyClean ground NS 30, Standard, 800-1235 mm, Kl. A/B | 4026092046906 | 93930/120B | Erdeinbau | NS 30 | Polyethylen (PE) | 800,00 - 1.155,00 | Kunststoffschweißende | DN 250 | Gusseisen | 1,55 | 3,00 | 125.000,00 - 400.000,00 | 1.800,00 | 2,00 | 0,60 - 0,80 | 250,00 | ja | https://cdn.ais-online.de/m2/56/61356/images/19/47321919px2715x1920.webp https://cdn.ais-online.de/m2/56/61356/images/21/47321921px764x1080.webp
KESSEL-Fettabscheider EasyClean ground NS 30, Standard, 800-1235 mm, Klasse D | 4026092046913 | 93930/120D | Erdeinbau | NS 30 | Polyethylen (PE) | 800,00 - 1.155,00 | Kunststoffschweißende | DN 250 | Gusseisen | 1,55 | 3,00 | 125.000,00 - 400.000,00 | 1.800,00 | 2,00 | 0,60 - 0,80 | 250,00 | ja | https://cdn.ais-online.de/m2/56/61356/images/47/47321947px2715x1920.webp https://cdn.ais-online.de/m2/56/61356/images/49/47321949px764x1080.webp
powered by Heinze