## KESSEL Entwässerungstechnik
KESSEL Entwässerungstechnik
Name | GTIN | HAN | Einbauort | Nenngröße | Werkstoff | Breite (mm) | Einbautiefe (mm) | Höhe (mm) | Länge (mm) | Anschlüsse | Nenninnendurchmesser alle Anschlüsse | Werkstoff des Deckels | Anschlusshöhe Ablauf (m) | Auffangkapazität Schlammfänger (m³) | Belastung Deckel (N) | Durchlassfähigkeit (l/min) | Lagerkapazität Abscheider (m³) | Lichte Weite Einstieg (m) | Rohraußendurchmesser alle Anschlüsse (mm) | Für (organische) Fette geeignet | Bilder
KESSEL-Fettabscheider EasyClean ground NS 4, Direct, 550-950 mm, D, rechts | 4026092094860 | 93004.80D-DR | Erdeinbau | NS 4 | Polyethylen (PE) | 1.106,00 | 550,00 | 1.820,00 | 1.380,00 | Kunststoffschweißende | DN 100 | Gusseisen | 1,04 | 0,40 | 400.000,00 | 240,00 | 0,16 | 0,60 | 110,00 | ja | https://cdn.ais-online.de/m2/56/61356/images/80/47323480px2715x1920.webp https://cdn.ais-online.de/m2/56/61356/images/84/47323484px764x1080.webp https://cdn.ais-online.de/m2/56/61356/images/82/47323482px1528x1080.webp
powered by Heinze