## KESSEL Entwässerungstechnik
KESSEL Entwässerungstechnik
Name | GTIN | HAN | Einbauort | Nenngröße | Werkstoff | Breite (mm) | Einbautiefe (mm) | Höhe (mm) | Länge (mm) | Anschlüsse | Nenninnendurchmesser alle Anschlüsse | Werkstoff des Deckels | Anschlusshöhe Ablauf (m) | Auffangkapazität Schlammfänger (m³) | Belastung Deckel (N) | Durchlassfähigkeit (l/min) | Lagerkapazität Abscheider (m³) | Lichte Weite Einstieg (m) | Rohraußendurchmesser alle Anschlüsse (mm) | Für (organische) Fette geeignet | Bilder
KESSEL-Fettabscheider EasyClean ground NS 4, Direct, 690-1190 mm, A/B, links | 4026092100974 | 95040-120B-DL | Erdeinbau | NS 4 | Polyethylen (PE) | 1.090,00 | 690,00 | 1.820,00 | 1.700,00 | Kunststoffschweißende | DN 100 | Gusseisen | 1,11 | 0,40 | 125.000,00 | 240,00 | 0,16 | 0,60 | 110,00 | ja | https://cdn.ais-online.de/m2/56/61356/images/96/47323096px2715x1920.webp https://cdn.ais-online.de/m2/56/61356/images/98/47323098px1528x1080.webp
powered by Heinze