## KESSEL Entwässerungstechnik
KESSEL Entwässerungstechnik
Name | GTIN | HAN | Einbauort | Nenngröße | Werkstoff | Breite (mm) | Einbautiefe (mm) | Höhe (mm) | Länge (mm) | Anschlüsse | Nenninnendurchmesser alle Anschlüsse | Werkstoff des Deckels | Anschlusshöhe Ablauf (m) | Auffangkapazität Schlammfänger (m³) | Belastung Deckel (N) | Durchlassfähigkeit (l/min) | Lagerkapazität Abscheider (m³) | Lichte Weite Einstieg (m) | Rohraußendurchmesser alle Anschlüsse (mm) | Für (organische) Fette geeignet | Bilder
KESSEL-Fettabscheider EasyClean ground NS 4 |  |  | Erdeinbau | NS 4 | Polyethylen (PE) | 1.090,00 - 1.106,00 | 550,00 - 1.190,00 | 1.820,00 | 1.380,00 - 1.700,00 | Kunststoffschweißende | DN 100 | Gusseisen | 1,04 - 1,11 | 0,40 | 125.000,00 - 400.000,00 | 240,00 | 0,16 | 0,60 | 110,00 | ja | https://cdn.ais-online.de/m2/56/61356/images/33/47322133px2715x1920.webp https://cdn.ais-online.de/m2/56/61356/images/25/47322325px2715x1920.webp https://cdn.ais-online.de/m2/56/61356/images/51/47322351px2715x1920.webp https://cdn.ais-online.de/m2/56/61356/images/55/47322355px2715x1920.webp https://cdn.ais-online.de/m2/56/61356/images/20/47323020px2715x1920.webp https://cdn.ais-online.de/m2/56/61356/images/24/47323024px2715x1920.webp https://cdn.ais-online.de/m2/56/61356/images/60/47323060px2715x1920.webp https://cdn.ais-online.de/m2/56/61356/images/64/47323064px2715x1920.webp https://cdn.ais-online.de/m2/56/61356/images/68/47323068px2715x1920.webp https://cdn.ais-online.de/m2/56/61356/images/72/47323072px2715x1920.webp https://cdn.ais-online.de/m2/56/61356/images/96/47323096px2715x1920.webp https://cdn.ais-online.de/m2/56/61356/images/21/47322321px2715x1920.webp https://cdn.ais-online.de/m2/56/61356/images/46/47323446px2715x1920.webp https://cdn.ais-online.de/m2/56/61356/images/53/47322153px2715x1920.webp https://cdn.ais-online.de/m2/56/61356/images/37/47322137px2715x1920.webp https://cdn.ais-online.de/m2/56/61356/images/49/47322149px2715x1920.webp https://cdn.ais-online.de/m2/56/61356/images/04/47323504px2715x1920.webp https://cdn.ais-online.de/m2/56/61356/images/74/47323474px2715x1920.webp https://cdn.ais-online.de/m2/56/61356/images/02/47323402px2715x1920.webp https://cdn.ais-online.de/m2/56/61356/images/80/47323480px2715x1920.webp https://cdn.ais-online.de/m2/56/61356/images/30/47323430px2715x1920.webp https://cdn.ais-online.de/m2/56/61356/images/98/47323498px2715x1920.webp https://cdn.ais-online.de/m2/56/61356/images/02/47323302px2715x1920.webp https://cdn.ais-online.de/m2/56/61356/images/00/47323100px2715x1920.webp https://cdn.ais-online.de/m2/56/61356/images/35/47322135px764x1080.webp https://cdn.ais-online.de/m2/56/61356/images/50/47323450px764x1080.webp https://cdn.ais-online.de/m2/56/61356/images/55/47322155px764x1080.webp https://cdn.ais-online.de/m2/56/61356/images/39/47322139px764x1080.webp https://cdn.ais-online.de/m2/56/61356/images/51/47322151px764x1080.webp https://cdn.ais-online.de/m2/56/61356/images/08/47323508px764x1080.webp https://cdn.ais-online.de/m2/56/61356/images/78/47323478px764x1080.webp https://cdn.ais-online.de/m2/56/61356/images/06/47323406px764x1080.webp https://cdn.ais-online.de/m2/56/61356/images/84/47323484px764x1080.webp https://cdn.ais-online.de/m2/56/61356/images/34/47323434px764x1080.webp https://cdn.ais-online.de/m2/56/61356/images/02/47323502px764x1080.webp https://cdn.ais-online.de/m2/56/61356/images/06/47323306px764x1080.webp https://cdn.ais-online.de/m2/56/61356/images/27/47322327px1528x1080.webp https://cdn.ais-online.de/m2/56/61356/images/53/47322353px1528x1080.webp https://cdn.ais-online.de/m2/56/61356/images/57/47322357px1528x1080.webp https://cdn.ais-online.de/m2/56/61356/images/22/47323022px1528x1080.webp https://cdn.ais-online.de/m2/56/61356/images/26/47323026px1528x1080.webp https://cdn.ais-online.de/m2/56/61356/images/62/47323062px1528x1080.webp https://cdn.ais-online.de/m2/56/61356/images/66/47323066px1528x1080.webp https://cdn.ais-online.de/m2/56/61356/images/70/47323070px1528x1080.webp https://cdn.ais-online.de/m2/56/61356/images/74/47323074px1528x1080.webp https://cdn.ais-online.de/m2/56/61356/images/98/47323098px1528x1080.webp https://cdn.ais-online.de/m2/56/61356/images/23/47322323px1528x1080.webp https://cdn.ais-online.de/m2/56/61356/images/48/47323448px1528x1080.webp https://cdn.ais-online.de/m2/56/61356/images/06/47323506px1528x1080.webp https://cdn.ais-online.de/m2/56/61356/images/76/47323476px1528x1080.webp https://cdn.ais-online.de/m2/56/61356/images/04/47323404px1528x1080.webp https://cdn.ais-online.de/m2/56/61356/images/82/47323482px1528x1080.webp https://cdn.ais-online.de/m2/56/61356/images/32/47323432px1528x1080.webp https://cdn.ais-online.de/m2/56/61356/images/00/47323500px1528x1080.webp https://cdn.ais-online.de/m2/56/61356/images/04/47323304px1528x1080.webp https://cdn.ais-online.de/m2/56/61356/images/02/47323102px1528x1080.webp
KESSEL-Fettabscheider EasyClean ground NS 4, Direct, 1040-1740 mm, A/B, rechts | 4026092100813 | 95040-170B-DR | Erdeinbau | NS 4 | Polyethylen (PE) | 1.090,00 - 1.106,00 | 550,00 - 1.190,00 | 1.820,00 | 1.380,00 - 1.700,00 | Kunststoffschweißende | DN 100 | Gusseisen | 1,04 - 1,11 | 0,40 | 125.000,00 - 400.000,00 | 240,00 | 0,16 | 0,60 | 110,00 | ja | https://cdn.ais-online.de/m2/56/61356/images/20/47323020px2715x1920.webp https://cdn.ais-online.de/m2/56/61356/images/22/47323022px1528x1080.webp
KESSEL-Fettabscheider EasyClean ground NS 4, Direct, 1190-1740 mm, D, links | 4026092101216 | 95040-170D-DL | Erdeinbau | NS 4 | Polyethylen (PE) | 1.090,00 - 1.106,00 | 550,00 - 1.190,00 | 1.820,00 | 1.380,00 - 1.700,00 | Kunststoffschweißende | DN 100 | Gusseisen | 1,04 - 1,11 | 0,40 | 125.000,00 - 400.000,00 | 240,00 | 0,16 | 0,60 | 110,00 | ja | https://cdn.ais-online.de/m2/56/61356/images/72/47323072px2715x1920.webp https://cdn.ais-online.de/m2/56/61356/images/74/47323074px1528x1080.webp
KESSEL-Fettabscheider EasyClean ground NS 4, Direct, 1190-1740 mm, D, rechts | 4026092100899 | 95040-170D-DR | Erdeinbau | NS 4 | Polyethylen (PE) | 1.090,00 - 1.106,00 | 550,00 - 1.190,00 | 1.820,00 | 1.380,00 - 1.700,00 | Kunststoffschweißende | DN 100 | Gusseisen | 1,04 - 1,11 | 0,40 | 125.000,00 - 400.000,00 | 240,00 | 0,16 | 0,60 | 110,00 | ja | https://cdn.ais-online.de/m2/56/61356/images/24/47323024px2715x1920.webp https://cdn.ais-online.de/m2/56/61356/images/26/47323026px1528x1080.webp
KESSEL-Fettabscheider EasyClean ground NS 4, Direct, 550-950 mm, A/B, links | 4026092094990 | 93004.80B-DL | Erdeinbau | NS 4 | Polyethylen (PE) | 1.090,00 - 1.106,00 | 550,00 - 1.190,00 | 1.820,00 | 1.380,00 - 1.700,00 | Kunststoffschweißende | DN 100 | Gusseisen | 1,04 - 1,11 | 0,40 | 125.000,00 - 400.000,00 | 240,00 | 0,16 | 0,60 | 110,00 | ja | https://cdn.ais-online.de/m2/56/61356/images/98/47323498px2715x1920.webp https://cdn.ais-online.de/m2/56/61356/images/02/47323502px764x1080.webp https://cdn.ais-online.de/m2/56/61356/images/00/47323500px1528x1080.webp
KESSEL-Fettabscheider EasyClean ground NS 4, Direct, 550-950 mm, A/B, rechts | 4026092094983 | 93004.80B-DR | Erdeinbau | NS 4 | Polyethylen (PE) | 1.090,00 - 1.106,00 | 550,00 - 1.190,00 | 1.820,00 | 1.380,00 - 1.700,00 | Kunststoffschweißende | DN 100 | Gusseisen | 1,04 - 1,11 | 0,40 | 125.000,00 - 400.000,00 | 240,00 | 0,16 | 0,60 | 110,00 | ja | https://cdn.ais-online.de/m2/56/61356/images/74/47323474px2715x1920.webp https://cdn.ais-online.de/m2/56/61356/images/78/47323478px764x1080.webp https://cdn.ais-online.de/m2/56/61356/images/76/47323476px1528x1080.webp
KESSEL-Fettabscheider EasyClean ground NS 4, Direct, 550-950 mm, D, links | 4026092094877 | 93004.80D-DL | Erdeinbau | NS 4 | Polyethylen (PE) | 1.090,00 - 1.106,00 | 550,00 - 1.190,00 | 1.820,00 | 1.380,00 - 1.700,00 | Kunststoffschweißende | DN 100 | Gusseisen | 1,04 - 1,11 | 0,40 | 125.000,00 - 400.000,00 | 240,00 | 0,16 | 0,60 | 110,00 | ja | https://cdn.ais-online.de/m2/56/61356/images/04/47323504px2715x1920.webp https://cdn.ais-online.de/m2/56/61356/images/08/47323508px764x1080.webp https://cdn.ais-online.de/m2/56/61356/images/06/47323506px1528x1080.webp
KESSEL-Fettabscheider EasyClean ground NS 4, Direct, 550-950 mm, D, rechts | 4026092094860 | 93004.80D-DR | Erdeinbau | NS 4 | Polyethylen (PE) | 1.090,00 - 1.106,00 | 550,00 - 1.190,00 | 1.820,00 | 1.380,00 - 1.700,00 | Kunststoffschweißende | DN 100 | Gusseisen | 1,04 - 1,11 | 0,40 | 125.000,00 - 400.000,00 | 240,00 | 0,16 | 0,60 | 110,00 | ja | https://cdn.ais-online.de/m2/56/61356/images/80/47323480px2715x1920.webp https://cdn.ais-online.de/m2/56/61356/images/84/47323484px764x1080.webp https://cdn.ais-online.de/m2/56/61356/images/82/47323482px1528x1080.webp
KESSEL-Fettabscheider EasyClean ground NS 4, Direct, 690-1190 mm, A/B, links | 4026092100974 | 95040-120B-DL | Erdeinbau | NS 4 | Polyethylen (PE) | 1.090,00 - 1.106,00 | 550,00 - 1.190,00 | 1.820,00 | 1.380,00 - 1.700,00 | Kunststoffschweißende | DN 100 | Gusseisen | 1,04 - 1,11 | 0,40 | 125.000,00 - 400.000,00 | 240,00 | 0,16 | 0,60 | 110,00 | ja | https://cdn.ais-online.de/m2/56/61356/images/96/47323096px2715x1920.webp https://cdn.ais-online.de/m2/56/61356/images/98/47323098px1528x1080.webp
KESSEL-Fettabscheider EasyClean ground NS 4, Direct, 690-1190 mm, A/B, Rechts | 4026092100653 | 95040-120B-DR | Erdeinbau | NS 4 | Polyethylen (PE) | 1.090,00 - 1.106,00 | 550,00 - 1.190,00 | 1.820,00 | 1.380,00 - 1.700,00 | Kunststoffschweißende | DN 100 | Gusseisen | 1,04 - 1,11 | 0,40 | 125.000,00 - 400.000,00 | 240,00 | 0,16 | 0,60 | 110,00 | ja | https://cdn.ais-online.de/m2/56/61356/images/60/47323060px2715x1920.webp https://cdn.ais-online.de/m2/56/61356/images/62/47323062px1528x1080.webp
KESSEL-Fettabscheider EasyClean ground NS 4, Direct, 800-1200 mm, A/B, links | 4026092095034 | 93004.120B-DL | Erdeinbau | NS 4 | Polyethylen (PE) | 1.090,00 - 1.106,00 | 550,00 - 1.190,00 | 1.820,00 | 1.380,00 - 1.700,00 | Kunststoffschweißende | DN 100 | Gusseisen | 1,04 - 1,11 | 0,40 | 125.000,00 - 400.000,00 | 240,00 | 0,16 | 0,60 | 110,00 | ja | https://cdn.ais-online.de/m2/56/61356/images/46/47323446px2715x1920.webp https://cdn.ais-online.de/m2/56/61356/images/50/47323450px764x1080.webp https://cdn.ais-online.de/m2/56/61356/images/48/47323448px1528x1080.webp
KESSEL-Fettabscheider EasyClean ground NS 4, Direct, 800-1200 mm, A/B, rechts | 4026092095027 | 93004.120B-DR | Erdeinbau | NS 4 | Polyethylen (PE) | 1.090,00 - 1.106,00 | 550,00 - 1.190,00 | 1.820,00 | 1.380,00 - 1.700,00 | Kunststoffschweißende | DN 100 | Gusseisen | 1,04 - 1,11 | 0,40 | 125.000,00 - 400.000,00 | 240,00 | 0,16 | 0,60 | 110,00 | ja | https://cdn.ais-online.de/m2/56/61356/images/30/47323430px2715x1920.webp https://cdn.ais-online.de/m2/56/61356/images/34/47323434px764x1080.webp https://cdn.ais-online.de/m2/56/61356/images/32/47323432px1528x1080.webp
KESSEL-Fettabscheider EasyClean ground NS 4, Direct, 800-1200 mm, D, links | 4026092095010 | 93004.120D-DL | Erdeinbau | NS 4 | Polyethylen (PE) | 1.090,00 - 1.106,00 | 550,00 - 1.190,00 | 1.820,00 | 1.380,00 - 1.700,00 | Kunststoffschweißende | DN 100 | Gusseisen | 1,04 - 1,11 | 0,40 | 125.000,00 - 400.000,00 | 240,00 | 0,16 | 0,60 | 110,00 | ja | https://cdn.ais-online.de/m2/56/61356/images/02/47323302px2715x1920.webp https://cdn.ais-online.de/m2/56/61356/images/06/47323306px764x1080.webp https://cdn.ais-online.de/m2/56/61356/images/04/47323304px1528x1080.webp
KESSEL-Fettabscheider EasyClean ground NS 4, Direct, 800-1200 mm, D, rechts | 4026092095003 | 93004.120D-DR | Erdeinbau | NS 4 | Polyethylen (PE) | 1.090,00 - 1.106,00 | 550,00 - 1.190,00 | 1.820,00 | 1.380,00 - 1.700,00 | Kunststoffschweißende | DN 100 | Gusseisen | 1,04 - 1,11 | 0,40 | 125.000,00 - 400.000,00 | 240,00 | 0,16 | 0,60 | 110,00 | ja | https://cdn.ais-online.de/m2/56/61356/images/02/47323402px2715x1920.webp https://cdn.ais-online.de/m2/56/61356/images/06/47323406px764x1080.webp https://cdn.ais-online.de/m2/56/61356/images/04/47323404px1528x1080.webp
KESSEL-Fettabscheider EasyClean ground NS 4, Direct, 900-1190 mm, A/B, links | 4026092101131 | 95040-170B-DL | Erdeinbau | NS 4 | Polyethylen (PE) | 1.090,00 - 1.106,00 | 550,00 - 1.190,00 | 1.820,00 | 1.380,00 - 1.700,00 | Kunststoffschweißende | DN 100 | Gusseisen | 1,04 - 1,11 | 0,40 | 125.000,00 - 400.000,00 | 240,00 | 0,16 | 0,60 | 110,00 | ja | https://cdn.ais-online.de/m2/56/61356/images/68/47323068px2715x1920.webp https://cdn.ais-online.de/m2/56/61356/images/70/47323070px1528x1080.webp
KESSEL-Fettabscheider EasyClean ground NS 4, Direct, 900-1190 mm, D, links | 4026092101056 | 95040-120D-DL | Erdeinbau | NS 4 | Polyethylen (PE) | 1.090,00 - 1.106,00 | 550,00 - 1.190,00 | 1.820,00 | 1.380,00 - 1.700,00 | Kunststoffschweißende | DN 100 | Gusseisen | 1,04 - 1,11 | 0,40 | 125.000,00 - 400.000,00 | 240,00 | 0,16 | 0,60 | 110,00 | ja | https://cdn.ais-online.de/m2/56/61356/images/00/47323100px2715x1920.webp https://cdn.ais-online.de/m2/56/61356/images/02/47323102px1528x1080.webp
KESSEL-Fettabscheider EasyClean ground NS 4, Direct, 900-1190 mm, D, rechts | 4026092100738 | 95040-120D-DR | Erdeinbau | NS 4 | Polyethylen (PE) | 1.090,00 - 1.106,00 | 550,00 - 1.190,00 | 1.820,00 | 1.380,00 - 1.700,00 | Kunststoffschweißende | DN 100 | Gusseisen | 1,04 - 1,11 | 0,40 | 125.000,00 - 400.000,00 | 240,00 | 0,16 | 0,60 | 110,00 | ja | https://cdn.ais-online.de/m2/56/61356/images/64/47323064px2715x1920.webp https://cdn.ais-online.de/m2/56/61356/images/66/47323066px1528x1080.webp
KESSEL-Fettabscheider EasyClean ground NS 4, Standard, 1040-1740 mm, Klasse A/B | 4026092100493 | 95040-170B | Erdeinbau | NS 4 | Polyethylen (PE) | 1.090,00 - 1.106,00 | 550,00 - 1.190,00 | 1.820,00 | 1.380,00 - 1.700,00 | Kunststoffschweißende | DN 100 | Gusseisen | 1,04 - 1,11 | 0,40 | 125.000,00 - 400.000,00 | 240,00 | 0,16 | 0,60 | 110,00 | ja | https://cdn.ais-online.de/m2/56/61356/images/21/47322321px2715x1920.webp https://cdn.ais-online.de/m2/56/61356/images/23/47322323px1528x1080.webp
KESSEL-Fettabscheider EasyClean ground NS 4, Standard, 1190-1740 mm, Klasse D | 4026092100578 | 95040-170D | Erdeinbau | NS 4 | Polyethylen (PE) | 1.090,00 - 1.106,00 | 550,00 - 1.190,00 | 1.820,00 | 1.380,00 - 1.700,00 | Kunststoffschweißende | DN 100 | Gusseisen | 1,04 - 1,11 | 0,40 | 125.000,00 - 400.000,00 | 240,00 | 0,16 | 0,60 | 110,00 | ja | https://cdn.ais-online.de/m2/56/61356/images/25/47322325px2715x1920.webp https://cdn.ais-online.de/m2/56/61356/images/27/47322327px1528x1080.webp
KESSEL-Fettabscheider EasyClean ground NS 4, Standard, 550-950 mm, Klasse A/B | 4026092025598 | 93004/80B | Erdeinbau | NS 4 | Polyethylen (PE) | 1.090,00 - 1.106,00 | 550,00 - 1.190,00 | 1.820,00 | 1.380,00 - 1.700,00 | Kunststoffschweißende | DN 100 | Gusseisen | 1,04 - 1,11 | 0,40 | 125.000,00 - 400.000,00 | 240,00 | 0,16 | 0,60 | 110,00 | ja | https://cdn.ais-online.de/m2/56/61356/images/49/47322149px2715x1920.webp https://cdn.ais-online.de/m2/56/61356/images/51/47322151px764x1080.webp
KESSEL-Fettabscheider EasyClean ground NS 4, Standard, 550-950 mm, Klasse D | 4026092025604 | 93004/80D | Erdeinbau | NS 4 | Polyethylen (PE) | 1.090,00 - 1.106,00 | 550,00 - 1.190,00 | 1.820,00 | 1.380,00 - 1.700,00 | Kunststoffschweißende | DN 100 | Gusseisen | 1,04 - 1,11 | 0,40 | 125.000,00 - 400.000,00 | 240,00 | 0,16 | 0,60 | 110,00 | ja | https://cdn.ais-online.de/m2/56/61356/images/53/47322153px2715x1920.webp https://cdn.ais-online.de/m2/56/61356/images/55/47322155px764x1080.webp
KESSEL-Fettabscheider EasyClean ground NS 4, Standard, 690-1190 mm, Klasse A/B | 4026092100332 | 95040-120B | Erdeinbau | NS 4 | Polyethylen (PE) | 1.090,00 - 1.106,00 | 550,00 - 1.190,00 | 1.820,00 | 1.380,00 - 1.700,00 | Kunststoffschweißende | DN 100 | Gusseisen | 1,04 - 1,11 | 0,40 | 125.000,00 - 400.000,00 | 240,00 | 0,16 | 0,60 | 110,00 | ja | https://cdn.ais-online.de/m2/56/61356/images/51/47322351px2715x1920.webp https://cdn.ais-online.de/m2/56/61356/images/53/47322353px1528x1080.webp
KESSEL-Fettabscheider EasyClean ground NS 4, Standard, 800-1200 mm, Klasse A/B | 4026092025574 | 93004/120B | Erdeinbau | NS 4 | Polyethylen (PE) | 1.090,00 - 1.106,00 | 550,00 - 1.190,00 | 1.820,00 | 1.380,00 - 1.700,00 | Kunststoffschweißende | DN 100 | Gusseisen | 1,04 - 1,11 | 0,40 | 125.000,00 - 400.000,00 | 240,00 | 0,16 | 0,60 | 110,00 | ja | https://cdn.ais-online.de/m2/56/61356/images/33/47322133px2715x1920.webp https://cdn.ais-online.de/m2/56/61356/images/35/47322135px764x1080.webp
KESSEL-Fettabscheider EasyClean ground NS 4, Standard, 800-1200 mm, Klasse D | 4026092025581 | 93004/120D | Erdeinbau | NS 4 | Polyethylen (PE) | 1.090,00 - 1.106,00 | 550,00 - 1.190,00 | 1.820,00 | 1.380,00 - 1.700,00 | Kunststoffschweißende | DN 100 | Gusseisen | 1,04 - 1,11 | 0,40 | 125.000,00 - 400.000,00 | 240,00 | 0,16 | 0,60 | 110,00 | ja | https://cdn.ais-online.de/m2/56/61356/images/37/47322137px2715x1920.webp https://cdn.ais-online.de/m2/56/61356/images/39/47322139px764x1080.webp
KESSEL-Fettabscheider EasyClean ground NS 4, Standard, 900-1190 mm, Klasse D | 4026092100417 | 95040-120D | Erdeinbau | NS 4 | Polyethylen (PE) | 1.090,00 - 1.106,00 | 550,00 - 1.190,00 | 1.820,00 | 1.380,00 - 1.700,00 | Kunststoffschweißende | DN 100 | Gusseisen | 1,04 - 1,11 | 0,40 | 125.000,00 - 400.000,00 | 240,00 | 0,16 | 0,60 | 110,00 | ja | https://cdn.ais-online.de/m2/56/61356/images/55/47322355px2715x1920.webp https://cdn.ais-online.de/m2/56/61356/images/57/47322357px1528x1080.webp
powered by Heinze