## KESSEL Entwässerungstechnik
KESSEL Entwässerungstechnik
Name | GTIN | HAN | Einbauort | Nenngröße | Werkstoff | Anschlüsse | Nenninnendurchmesser alle Anschlüsse | Werkstoff des Deckels | Anschlusshöhe Ablauf (m) | Auffangkapazität Schlammfänger (m³) | Durchlassfähigkeit (l/min) | Lagerkapazität Abscheider (m³) | Rohraußendurchmesser alle Anschlüsse (mm) | Für (organische) Fette geeignet | Bilder
KESSEL-Fettabscheider EasyClean Modular free NS 4 |  |  | Freiaufstellung | NS 4 | Polyethylen (PE) | Kunststoffschweißende | DN 100 | Polyethylen (PE) | 1,09 - 1,18 | 0,40 | 240,00 | 0,16 | 110,00 | ja
KESSEL-Fettabscheider EasyClean Modular free, NS 4, Direct, 3-teilig, TS | 4026092104057 | 93004-D1-R2-TS | Freiaufstellung | NS 4 | Polyethylen (PE) | Kunststoffschweißende | DN 100 | Polyethylen (PE) | 1,09 - 1,18 | 0,40 | 240,00 | 0,16 | 110,00 | ja
KESSEL-Fettabscheider EasyClean Modular free, NS 4, Standard, 2-teilig | 4026092071236 | 93004-R | Freiaufstellung | NS 4 | Polyethylen (PE) | Kunststoffschweißende | DN 100 | Polyethylen (PE) | 1,09 - 1,18 | 0,40 | 240,00 | 0,16 | 110,00 | ja
KESSEL-Fettabscheider EasyClean Modular free, NS 4, Standard, 3-teilig, TS | 4026092104019 | 93004-R2-TS | Freiaufstellung | NS 4 | Polyethylen (PE) | Kunststoffschweißende | DN 100 | Polyethylen (PE) | 1,09 - 1,18 | 0,40 | 240,00 | 0,16 | 110,00 | ja
powered by Heinze