## KESSEL Entwässerungstechnik
KESSEL Entwässerungstechnik
Name | GTIN | HAN | Einbauort | Nenngröße | Werkstoff | Einbautiefe (mm) | Anschlüsse | Nenninnendurchmesser alle Anschlüsse | Werkstoff des Deckels | Anschlusshöhe Ablauf (m) | Auffangkapazität Schlammfänger (m³) | Belastung Deckel (N) | Durchlassfähigkeit (l/min) | Lagerkapazität Abscheider (m³) | Lichte Weite Einstieg (m) | Rohraußendurchmesser alle Anschlüsse (mm) | Für (organische) Fette geeignet | Bilder
KESSEL-Fettabscheider EasyClean Modular ground NS 1 |  |  | Erdeinbau | NS 1 | Polyethylen (PE) | 330,00 | Kunststoffschweißende | DN 100 | Gusseisen | 1,02 | 0,11 | 125.000,00 - 400.000,00 | 60,00 | 0,04 | 0,60 | 110,00 | ja | https://cdn.ais-online.de/m2/56/61356/images/05/47321605px2715x1920.webp https://cdn.ais-online.de/m2/56/61356/images/09/47321609px2715x1920.webp
KESSEL-Fettabscheider EasyClean Modular ground, NS 1, Standard, Klasse B | 4026092027028 | 98201/00B | Erdeinbau | NS 1 | Polyethylen (PE) | 330,00 | Kunststoffschweißende | DN 100 | Gusseisen | 1,02 | 0,11 | 125.000,00 - 400.000,00 | 60,00 | 0,04 | 0,60 | 110,00 | ja | https://cdn.ais-online.de/m2/56/61356/images/05/47321605px2715x1920.webp
KESSEL-Fettabscheider EasyClean Modular ground, NS 1, Standard, Klasse D | 4026092027035 | 98201/00D | Erdeinbau | NS 1 | Polyethylen (PE) | 330,00 | Kunststoffschweißende | DN 100 | Gusseisen | 1,02 | 0,11 | 125.000,00 - 400.000,00 | 60,00 | 0,04 | 0,60 | 110,00 | ja | https://cdn.ais-online.de/m2/56/61356/images/09/47321609px2715x1920.webp
powered by Heinze