## KESSEL Entwässerungstechnik
KESSEL Entwässerungstechnik
Name | GTIN | HAN | Einbauort | Nenngröße | Werkstoff | Einbautiefe (mm) | Anschlüsse | Nenninnendurchmesser alle Anschlüsse | Werkstoff des Deckels | Anschlusshöhe Ablauf (m) | Auffangkapazität Schlammfänger (m³) | Belastung Deckel (N) | Durchlassfähigkeit (l/min) | Lagerkapazität Abscheider (m³) | Lichte Weite Einstieg (m) | Rohraußendurchmesser alle Anschlüsse (mm) | Für (organische) Fette geeignet | Bilder
KESSEL-Fettabscheider EasyClean Modular ground NS 4 |  |  | Erdeinbau | NS 4 | Polyethylen (PE) | 330,00 | Kunststoffschweißende | DN 100 | Gusseisen | 1,14 | 0,60 | 125.000,00 - 400.000,00 | 240,00 | 0,16 | 0,60 | 110,00 | ja | https://cdn.ais-online.de/m2/56/61356/images/01/47321601px2715x1920.webp https://cdn.ais-online.de/m2/56/61356/images/99/47321599px2715x1920.webp
KESSEL-Fettabscheider EasyClean Modular ground, NS 4, Standard, Klasse B | 4026092027127 | 98204/00B | Erdeinbau | NS 4 | Polyethylen (PE) | 330,00 | Kunststoffschweißende | DN 100 | Gusseisen | 1,14 | 0,60 | 125.000,00 - 400.000,00 | 240,00 | 0,16 | 0,60 | 110,00 | ja | https://cdn.ais-online.de/m2/56/61356/images/99/47321599px2715x1920.webp
KESSEL-Fettabscheider EasyClean Modular ground, NS 4, Standard, Klasse D | 4026092027134 | 98204/00D | Erdeinbau | NS 4 | Polyethylen (PE) | 330,00 | Kunststoffschweißende | DN 100 | Gusseisen | 1,14 | 0,60 | 125.000,00 - 400.000,00 | 240,00 | 0,16 | 0,60 | 110,00 | ja | https://cdn.ais-online.de/m2/56/61356/images/01/47321601px2715x1920.webp
powered by Heinze