## KESSEL Entwässerungstechnik
KESSEL Entwässerungstechnik
Name | GTIN | HAN | Breite (mm) | Höhe (mm) | Anschlussnennweite druckseitig | Anschlussnennweite saugseitig | Anschluss Zulauf | Elektrischer Anschluss | Isolationsklasse nach IEC | Netzanschluss | Schutzart (IP) | Werkstoff Pumpengehäuse | Anzahl Pumpen | Drehzahl (1/min) | Durchmesser Anschluss Druckseite (mm) | Inhalt/Nennvolumen Behälter (l) | max. Förderhöhe (m) | max. Förderstrom (m³/h) | max. Korngröße (m) | Motorausgangsleistung (P2) (W) | Nennleistung (P1) (W) | Nennstrom (A) | Umgebungstemperatur (°C) | Durchmesser Anschluss Zufuhrseite | Kabellänge | Mit Rückschlagklappe | Bilder
KESSEL-Hebeanlage Aqualift F Duo Comfort, SPF 1500-S3 | 4026092054550 | 28764 | 780,00 | 539,00 | DN 100 | DN 100 | Rohrende | Anschlusskabel mit Stecker | F | 400V | IP68 | Gusseisen | 2,00 | 1.415,00 | 110,00 | 120,00 | 8,00 | 40,00 | 0,04 | 1.100,00 | 1.400,00 | 2,70 | 0,00 - 50,00 | 110 mm | 5 m | ja | https://cdn.ais-online.de/m2/56/61356/images/99/47321899px2715x1920.webp https://cdn.ais-online.de/m2/56/61356/images/03/47321903px764x1080.webp https://cdn.ais-online.de/m2/56/61356/images/01/47321901px1528x1080.webp
powered by Heinze