## KESSEL Entwässerungstechnik
KESSEL Entwässerungstechnik
Name | GTIN | HAN | Breite (mm) | Höhe (mm) | Anschlussnennweite druckseitig | Anschlussnennweite saugseitig | Anschluss Zulauf | Elektrischer Anschluss | Isolationsklasse nach IEC | Netzanschluss | Schutzart (IP) | Anzahl Pumpen | Drehzahl (1/min) | Durchmesser Anschluss Druckseite (mm) | Inhalt/Nennvolumen Behälter (l) | max. Förderhöhe (m) | max. Förderstrom (m³/h) | max. Korngröße (m) | Motorausgangsleistung (P2) (W) | Nennleistung (P1) (W) | Nennstrom (A) | Umgebungstemperatur (°C) | Kabellänge | Mit Rückschlagklappe | Durchmesser Anschluss Zufuhrseite | Bilder
KESSEL-Hebeanlage Minilift S |  |  | 300,00 - 380,00 | 340,00 | DN 32 | DN 40, DN 50 | Rohrende | Anschlusskabel mit Stecker | F | 230V | IP68 | 1,00 | 2.800,00 | 40,00 | 26,00 - 30,00 | 6,00 - 10,00 | 8,00 - 14,50 | 0,01 | 210,00 - 730,00 | 340,00 - 1.270,00 | 1,60 - 5,60 | 0,00 - 50,00 | 5 m | ja | 60 mm | https://cdn.ais-online.de/m2/56/61356/images/14/47323314px2715x1920.webp https://cdn.ais-online.de/m2/56/61356/images/55/47321755px2715x1920.webp https://cdn.ais-online.de/m2/56/61356/images/11/47321711px2715x1920.webp https://cdn.ais-online.de/m2/56/61356/images/39/47321639px2715x1920.webp https://cdn.ais-online.de/m2/56/61356/images/72/47323372px2715x1920.webp https://cdn.ais-online.de/m2/56/61356/images/18/47323318px764x1080.webp https://cdn.ais-online.de/m2/56/61356/images/53/47322753px764x1080.webp https://cdn.ais-online.de/m2/56/61356/images/15/47322015px764x1080.webp https://cdn.ais-online.de/m2/56/61356/images/25/47322825px764x1080.webp https://cdn.ais-online.de/m2/56/61356/images/29/47321929px764x1080.webp https://cdn.ais-online.de/m2/56/61356/images/11/47322811px764x1080.webp https://cdn.ais-online.de/m2/56/61356/images/15/47321715px764x1080.webp https://cdn.ais-online.de/m2/56/61356/images/43/47321643px764x1080.webp https://cdn.ais-online.de/m2/56/61356/images/76/47323376px764x1080.webp https://cdn.ais-online.de/m2/56/61356/images/59/47321759px764x1080.webp https://cdn.ais-online.de/m2/56/61356/images/16/47323316px1528x1080.webp https://cdn.ais-online.de/m2/56/61356/images/51/47322751px1528x1080.webp https://cdn.ais-online.de/m2/56/61356/images/13/47322013px1528x1080.webp https://cdn.ais-online.de/m2/56/61356/images/23/47322823px1528x1080.webp https://cdn.ais-online.de/m2/56/61356/images/27/47321927px1528x1080.webp https://cdn.ais-online.de/m2/56/61356/images/09/47322809px1528x1080.webp https://cdn.ais-online.de/m2/56/61356/images/13/47321713px1528x1080.webp https://cdn.ais-online.de/m2/56/61356/images/41/47321641px1528x1080.webp https://cdn.ais-online.de/m2/56/61356/images/74/47323374px1528x1080.webp https://cdn.ais-online.de/m2/56/61356/images/57/47321757px1528x1080.webp
KESSEL-Hebeanlage Minilift L GTF 1000, freie Aufstellung | 4026092097014 | 28563 | 300,00 - 380,00 | 340,00 | DN 32 | DN 40, DN 50 | Rohrende | Anschlusskabel mit Stecker | F | 230V | IP68 | 1,00 | 2.800,00 | 40,00 | 26,00 - 30,00 | 6,00 - 10,00 | 8,00 - 14,50 | 0,01 | 210,00 - 730,00 | 340,00 - 1.270,00 | 1,60 - 5,60 | 0,00 - 50,00 | 5 m | ja | 60 mm | https://cdn.ais-online.de/m2/56/61356/images/55/47321755px2715x1920.webp https://cdn.ais-online.de/m2/56/61356/images/53/47322753px764x1080.webp https://cdn.ais-online.de/m2/56/61356/images/51/47322751px1528x1080.webp
KESSEL-Hebeanlage Minilift L GTF 1000, resistant, freie Aufstellung | 4026092097021 | 28563C | 300,00 - 380,00 | 340,00 | DN 32 | DN 40, DN 50 | Rohrende | Anschlusskabel mit Stecker | F | 230V | IP68 | 1,00 | 2.800,00 | 40,00 | 26,00 - 30,00 | 6,00 - 10,00 | 8,00 - 14,50 | 0,01 | 210,00 - 730,00 | 340,00 - 1.270,00 | 1,60 - 5,60 | 0,00 - 50,00 | 5 m | ja | 60 mm | https://cdn.ais-online.de/m2/56/61356/images/55/47321755px2715x1920.webp https://cdn.ais-online.de/m2/56/61356/images/59/47321759px764x1080.webp https://cdn.ais-online.de/m2/56/61356/images/57/47321757px1528x1080.webp
KESSEL-Hebeanlage Minilift L GTF 500, freie Aufstellung | 4026092096994 | 28562 | 300,00 - 380,00 | 340,00 | DN 32 | DN 40, DN 50 | Rohrende | Anschlusskabel mit Stecker | F | 230V | IP68 | 1,00 | 2.800,00 | 40,00 | 26,00 - 30,00 | 6,00 - 10,00 | 8,00 - 14,50 | 0,01 | 210,00 - 730,00 | 340,00 - 1.270,00 | 1,60 - 5,60 | 0,00 - 50,00 | 5 m | ja | 60 mm | https://cdn.ais-online.de/m2/56/61356/images/55/47321755px2715x1920.webp https://cdn.ais-online.de/m2/56/61356/images/25/47322825px764x1080.webp https://cdn.ais-online.de/m2/56/61356/images/23/47322823px1528x1080.webp
KESSEL-Hebeanlage Minilift L GTF 500, resistant, freie Aufstellung | 4026092097007 | 28562C | 300,00 - 380,00 | 340,00 | DN 32 | DN 40, DN 50 | Rohrende | Anschlusskabel mit Stecker | F | 230V | IP68 | 1,00 | 2.800,00 | 40,00 | 26,00 - 30,00 | 6,00 - 10,00 | 8,00 - 14,50 | 0,01 | 210,00 - 730,00 | 340,00 - 1.270,00 | 1,60 - 5,60 | 0,00 - 50,00 | 5 m | ja | 60 mm | https://cdn.ais-online.de/m2/56/61356/images/55/47321755px2715x1920.webp https://cdn.ais-online.de/m2/56/61356/images/15/47322015px764x1080.webp https://cdn.ais-online.de/m2/56/61356/images/13/47322013px1528x1080.webp
KESSEL-Hebeanlage Minilift L KTP 300, freie Aufstellung | 4026092096970 | 28561 | 300,00 - 380,00 | 340,00 | DN 32 | DN 40, DN 50 | Rohrende | Anschlusskabel mit Stecker | F | 230V | IP68 | 1,00 | 2.800,00 | 40,00 | 26,00 - 30,00 | 6,00 - 10,00 | 8,00 - 14,50 | 0,01 | 210,00 - 730,00 | 340,00 - 1.270,00 | 1,60 - 5,60 | 0,00 - 50,00 | 5 m | ja | 60 mm | https://cdn.ais-online.de/m2/56/61356/images/55/47321755px2715x1920.webp https://cdn.ais-online.de/m2/56/61356/images/11/47322811px764x1080.webp https://cdn.ais-online.de/m2/56/61356/images/09/47322809px1528x1080.webp
KESSEL-Hebeanlage Minilift L KTP 300, resistant, Bodenplatte, schwarz | 4026092093511 | 280570SC | 300,00 - 380,00 | 340,00 | DN 32 | DN 40, DN 50 | Rohrende | Anschlusskabel mit Stecker | F | 230V | IP68 | 1,00 | 2.800,00 | 40,00 | 26,00 - 30,00 | 6,00 - 10,00 | 8,00 - 14,50 | 0,01 | 210,00 - 730,00 | 340,00 - 1.270,00 | 1,60 - 5,60 | 0,00 - 50,00 | 5 m | ja | 60 mm | https://cdn.ais-online.de/m2/56/61356/images/11/47321711px2715x1920.webp https://cdn.ais-online.de/m2/56/61356/images/15/47321715px764x1080.webp https://cdn.ais-online.de/m2/56/61356/images/13/47321713px1528x1080.webp
KESSEL-Hebeanlage Minilift L KTP 300, resistant, Bodenpl., befliesbar | 4026092093504 | 280570XC | 300,00 - 380,00 | 340,00 | DN 32 | DN 40, DN 50 | Rohrende | Anschlusskabel mit Stecker | F | 230V | IP68 | 1,00 | 2.800,00 | 40,00 | 26,00 - 30,00 | 6,00 - 10,00 | 8,00 - 14,50 | 0,01 | 210,00 - 730,00 | 340,00 - 1.270,00 | 1,60 - 5,60 | 0,00 - 50,00 | 5 m | ja | 60 mm | https://cdn.ais-online.de/m2/56/61356/images/39/47321639px2715x1920.webp https://cdn.ais-online.de/m2/56/61356/images/43/47321643px764x1080.webp https://cdn.ais-online.de/m2/56/61356/images/41/47321641px1528x1080.webp
KESSEL-Hebeanlage Minilift L KTP 300, resistant, freie Aufstellung | 4026092096987 | 28561C | 300,00 - 380,00 | 340,00 | DN 32 | DN 40, DN 50 | Rohrende | Anschlusskabel mit Stecker | F | 230V | IP68 | 1,00 | 2.800,00 | 40,00 | 26,00 - 30,00 | 6,00 - 10,00 | 8,00 - 14,50 | 0,01 | 210,00 - 730,00 | 340,00 - 1.270,00 | 1,60 - 5,60 | 0,00 - 50,00 | 5 m | ja | 60 mm | https://cdn.ais-online.de/m2/56/61356/images/55/47321755px2715x1920.webp https://cdn.ais-online.de/m2/56/61356/images/29/47321929px764x1080.webp https://cdn.ais-online.de/m2/56/61356/images/27/47321927px1528x1080.webp
KESSEL-Hebeanlage Minilift L KTP 300-S1, Bodenplatte, befliesbar | 4026092082546 | 280570X | 300,00 - 380,00 | 340,00 | DN 32 | DN 40, DN 50 | Rohrende | Anschlusskabel mit Stecker | F | 230V | IP68 | 1,00 | 2.800,00 | 40,00 | 26,00 - 30,00 | 6,00 - 10,00 | 8,00 - 14,50 | 0,01 | 210,00 - 730,00 | 340,00 - 1.270,00 | 1,60 - 5,60 | 0,00 - 50,00 | 5 m | ja | 60 mm | https://cdn.ais-online.de/m2/56/61356/images/14/47323314px2715x1920.webp https://cdn.ais-online.de/m2/56/61356/images/18/47323318px764x1080.webp https://cdn.ais-online.de/m2/56/61356/images/16/47323316px1528x1080.webp
KESSEL-Hebeanlage Minilift L KTP 300-S1, Bodenplatte, schwarz | 4026092082553 | 280570S | 300,00 - 380,00 | 340,00 | DN 32 | DN 40, DN 50 | Rohrende | Anschlusskabel mit Stecker | F | 230V | IP68 | 1,00 | 2.800,00 | 40,00 | 26,00 - 30,00 | 6,00 - 10,00 | 8,00 - 14,50 | 0,01 | 210,00 - 730,00 | 340,00 - 1.270,00 | 1,60 - 5,60 | 0,00 - 50,00 | 5 m | ja | 60 mm | https://cdn.ais-online.de/m2/56/61356/images/72/47323372px2715x1920.webp https://cdn.ais-online.de/m2/56/61356/images/76/47323376px764x1080.webp https://cdn.ais-online.de/m2/56/61356/images/74/47323374px1528x1080.webp
powered by Heinze