## KESSEL Entwässerungstechnik
KESSEL Entwässerungstechnik
Name | GTIN | HAN | Art Fördermedium | Bauart Hebeanlage | Breite (mm) | Höhe (mm) | Anschlussnennweite druckseitig | Anschluss Zulauf | Frequenz | Netzanschluss | Schutzart (IP) | Anzahl Pumpen | Durchmesser Anschluss Druckseite (mm) | max. Förderhöhe (m) | max. Förderstrom (m³/h) | max. Korngröße (m) | Motorausgangsleistung (P2) (W) | Nennleistung (P1) (W) | Nennstrom (A) | Umgebungstemperatur (°C) | Communication | Kabellänge | Mit Rückschlagklappe | Nominal operating mode | Supporting protocol for Modbus RTU | Bilder
KESSEL-Hybridhebeanlage Ecolift L Mono, FKA, SPF 1350-S3 | 4026092105801 | 22002 | Schmutzwasser, fäkalienfrei, Schmutzwasser, fäkalienhaltig | Einzelpumpenanlage, Hybrid: Gefälleentwässerung und Rückstau-Pumpfunktion | 850,00 | 736,00 | DN 50 | Rohrende | 50 Hz | 230V | IP68 | 1,00 | 63,00 | 10,00 | 26,00 | 0,04 | 860,00 | 1.350,00 | 6,00 | 0,00 - 50,00 | Prepared | 5 m | ja | S3 | false | https://cdn.ais-online.de/m2/56/61356/images/89/47321589px2715x1920.webp
powered by Heinze