## KESSEL Entwässerungstechnik
KESSEL Entwässerungstechnik
Name | GTIN | HAN | Einbauort | Werkstoff | Einbautiefe (mm) | Anschlüsse | Nenninnendurchmesser alle Anschlüsse | Werkstoff des Deckels | Anschlusshöhe Ablauf (m) | Auffangkapazität Schlammfänger (m³) | Belastung Deckel (N) | Durchlassfähigkeit (l/min) | Lichte Weite Einstieg (m) | Rohraußendurchmesser alle Anschlüsse (mm) | Bilder
KESSEL-Öl-/Benzinabscheider EasyOil ground, NS 15 |  |  | Freiluftanlagen | Polyethylen (PE) | 870,00 | Kunststoffschweißende | DN 200 | Gusseisen | 1,60 | 5,00 | 125.000,00 - 400.000,00 | 900,00 | 0,60 | 200,00 | https://cdn.ais-online.de/m2/56/61356/images/95/47321995px2715x1920.webp https://cdn.ais-online.de/m2/56/61356/images/91/47321991px2715x1920.webp https://cdn.ais-online.de/m2/56/61356/images/97/47321997px764x1080.webp https://cdn.ais-online.de/m2/56/61356/images/93/47321993px764x1080.webp
KESSEL-Öl-/Benzinabscheider EasyOil ground, NS 15, Sys. B, 5800 l, Bel.Kl. B | 4026092027875 | 99615.80B | Freiluftanlagen | Polyethylen (PE) | 870,00 | Kunststoffschweißende | DN 200 | Gusseisen | 1,60 | 5,00 | 125.000,00 - 400.000,00 | 900,00 | 0,60 | 200,00 | https://cdn.ais-online.de/m2/56/61356/images/91/47321991px2715x1920.webp https://cdn.ais-online.de/m2/56/61356/images/93/47321993px764x1080.webp
KESSEL-Öl-/Benzinabscheider EasyOil ground, NS 15, Sys. B, 5800 l, Bel.Kl. D | 4026092027882 | 99615.80D | Freiluftanlagen | Polyethylen (PE) | 870,00 | Kunststoffschweißende | DN 200 | Gusseisen | 1,60 | 5,00 | 125.000,00 - 400.000,00 | 900,00 | 0,60 | 200,00 | https://cdn.ais-online.de/m2/56/61356/images/95/47321995px2715x1920.webp https://cdn.ais-online.de/m2/56/61356/images/97/47321997px764x1080.webp
powered by Heinze