## KESSEL Entwässerungstechnik
KESSEL Entwässerungstechnik
Name | GTIN | HAN | Einbauort | Werkstoff | Einbautiefe (mm) | Anschlüsse | Nenninnendurchmesser alle Anschlüsse | Werkstoff des Deckels | Anschlusshöhe Ablauf (m) | Auffangkapazität Schlammfänger (m³) | Belastung Deckel (N) | Durchlassfähigkeit (l/min) | Lichte Weite Einstieg (m) | Rohraußendurchmesser alle Anschlüsse (mm) | Bilder
KESSEL-Öl-/Benzinabscheider EasyOil ground, NS 20 |  |  | Freiluftanlagen | Polyethylen (PE) | 870,00 | Kunststoffschweißende | DN 200 | Gusseisen | 1,60 | 4,00 | 125.000,00 - 400.000,00 | 1.200,00 | 0,60 | 200,00 | https://cdn.ais-online.de/m2/56/61356/images/99/47321999px2715x1920.webp https://cdn.ais-online.de/m2/56/61356/images/03/47322003px2715x1920.webp https://cdn.ais-online.de/m2/56/61356/images/01/47322001px764x1080.webp https://cdn.ais-online.de/m2/56/61356/images/05/47322005px764x1080.webp
KESSEL-Öl-/Benzinabscheider EasyOil ground, NS 20, Sys. B, 5800 l, Bel.Kl. B | 4026092058930 | 99620.80B | Freiluftanlagen | Polyethylen (PE) | 870,00 | Kunststoffschweißende | DN 200 | Gusseisen | 1,60 | 4,00 | 125.000,00 - 400.000,00 | 1.200,00 | 0,60 | 200,00 | https://cdn.ais-online.de/m2/56/61356/images/99/47321999px2715x1920.webp https://cdn.ais-online.de/m2/56/61356/images/01/47322001px764x1080.webp
KESSEL-Öl-/Benzinabscheider EasyOil ground, NS 20, Sys. B, 5800 l, Bel.Kl. D | 4026092058947 | 99620.80D | Freiluftanlagen | Polyethylen (PE) | 870,00 | Kunststoffschweißende | DN 200 | Gusseisen | 1,60 | 4,00 | 125.000,00 - 400.000,00 | 1.200,00 | 0,60 | 200,00 | https://cdn.ais-online.de/m2/56/61356/images/03/47322003px2715x1920.webp https://cdn.ais-online.de/m2/56/61356/images/05/47322005px764x1080.webp
powered by Heinze