## KESSEL Entwässerungstechnik
KESSEL Entwässerungstechnik
Name | GTIN | HAN | Einbauort | Werkstoff | Einbautiefe (mm) | Anschlüsse | Nenninnendurchmesser alle Anschlüsse | Werkstoff des Deckels | Anschlusshöhe Ablauf (m) | Auffangkapazität Schlammfänger (m³) | Belastung Deckel (N) | Durchlassfähigkeit (l/min) | Lichte Weite Einstieg (m) | Rohraußendurchmesser alle Anschlüsse (mm) | Bilder
KESSEL-Öl-/Benzinabscheider EasyOil ground, NS 3 |  |  | Freiluftanlagen | Polyethylen (PE) | 840,00 | Kunststoffschweißende | DN 150 | Gusseisen | 1,07 | 1,00 | 125.000,00 - 400.000,00 | 180,00 | 0,60 | 160,00 | https://cdn.ais-online.de/m2/56/61356/images/41/47322041px2715x1920.webp https://cdn.ais-online.de/m2/56/61356/images/45/47322045px2715x1920.webp https://cdn.ais-online.de/m2/56/61356/images/43/47322043px764x1080.webp https://cdn.ais-online.de/m2/56/61356/images/47/47322047px764x1080.webp
KESSEL-Öl-/Benzinabscheider EasyOil ground, NS 3, Sys. B, 1800 l, Bel.Kl. B | 4026092027202 | 99403.10B | Freiluftanlagen | Polyethylen (PE) | 840,00 | Kunststoffschweißende | DN 150 | Gusseisen | 1,07 | 1,00 | 125.000,00 - 400.000,00 | 180,00 | 0,60 | 160,00 | https://cdn.ais-online.de/m2/56/61356/images/41/47322041px2715x1920.webp https://cdn.ais-online.de/m2/56/61356/images/43/47322043px764x1080.webp
KESSEL-Öl-/Benzinabscheider EasyOil ground, NS 3, Sys. B, 1800 l, Bel.Kl. D | 4026092027219 | 99403.10D | Freiluftanlagen | Polyethylen (PE) | 840,00 | Kunststoffschweißende | DN 150 | Gusseisen | 1,07 | 1,00 | 125.000,00 - 400.000,00 | 180,00 | 0,60 | 160,00 | https://cdn.ais-online.de/m2/56/61356/images/45/47322045px2715x1920.webp https://cdn.ais-online.de/m2/56/61356/images/47/47322047px764x1080.webp
powered by Heinze