## KESSEL Entwässerungstechnik
KESSEL Entwässerungstechnik
Name | GTIN | HAN | Abwasserverschmutzung | Meldefunktion | Nenninnendurchmesser | Produktart | Typeinteilung DIN EN 13564 | Werkstoff | Breite (mm) | Einbaubreite (mm) | Einbauhöhe (mm) | Einbautiefe (mm) | Höhe (mm) | Länge (mm) | Nenndruck | Gewicht (kg) | Rohraußendurchmesser (mm) | With emergency power supply | Suitable for waste water containing faeces according to DIN 1986-100 | Number of independent back flow safeguards | Bilder
KESSEL-Rückstaudoppelverschluss Staufix, Einbau freiliegend |  |  | fäkalienfreies Abwasser | ohne Warnanlage | DN 100, DN 125, DN 150, DN 200, DN 90 | Rückstauverschluss | Typ 2: für fäkalienfreies Abwasser | Sonstige | 222,00 | 586,00 | 306,00 | 233,00 | 26,00 | 524,00 | 0,5 | 6,35 | 90,00 - 200,00 | false | false | 2 | https://cdn.ais-online.de/m2/56/61356/images/57/47326057px2715x1920.webp https://cdn.ais-online.de/m2/56/61356/images/25/47326225px2715x1920.webp https://cdn.ais-online.de/m2/56/61356/images/61/47326261px2715x1920.webp https://cdn.ais-online.de/m2/56/61356/images/37/47326037px2715x1920.webp https://cdn.ais-online.de/m2/56/61356/images/45/47326245px2715x1920.webp https://cdn.ais-online.de/m2/56/61356/images/19/47326219px2715x1920.webp https://cdn.ais-online.de/m2/56/61356/images/33/47326233px2715x1920.webp https://cdn.ais-online.de/m2/56/61356/images/63/47326063px2715x1920.webp https://cdn.ais-online.de/m2/56/61356/images/39/47326239px2715x1920.webp https://cdn.ais-online.de/m2/56/61356/images/51/47326251px2715x1920.webp https://cdn.ais-online.de/m2/56/61356/images/61/47326061px764x1080.webp https://cdn.ais-online.de/m2/56/61356/images/27/47326227px764x1080.webp https://cdn.ais-online.de/m2/56/61356/images/63/47326263px764x1080.webp https://cdn.ais-online.de/m2/56/61356/images/41/47326041px764x1080.webp https://cdn.ais-online.de/m2/56/61356/images/47/47326247px764x1080.webp https://cdn.ais-online.de/m2/56/61356/images/23/47326223px764x1080.webp https://cdn.ais-online.de/m2/56/61356/images/37/47326237px764x1080.webp https://cdn.ais-online.de/m2/56/61356/images/65/47326065px764x1080.webp https://cdn.ais-online.de/m2/56/61356/images/41/47326241px764x1080.webp https://cdn.ais-online.de/m2/56/61356/images/53/47326253px764x1080.webp https://cdn.ais-online.de/m2/56/61356/images/59/47326059px1528x1080.webp https://cdn.ais-online.de/m2/56/61356/images/39/47326039px1528x1080.webp https://cdn.ais-online.de/m2/56/61356/images/21/47326221px1528x1080.webp https://cdn.ais-online.de/m2/56/61356/images/35/47326235px1528x1080.webp
KESSEL-Rückstauverschluss Staufix DN 100, freiliegend, Typ 2 | 4026092076354 | 730100 | fäkalienfreies Abwasser | ohne Warnanlage | DN 100, DN 125, DN 150, DN 200, DN 90 | Rückstauverschluss | Typ 2: für fäkalienfreies Abwasser | Sonstige | 222,00 | 586,00 | 306,00 | 233,00 | 26,00 | 524,00 | 0,5 | 6,35 | 90,00 - 200,00 | false | false | 2 | https://cdn.ais-online.de/m2/56/61356/images/33/47326233px2715x1920.webp https://cdn.ais-online.de/m2/56/61356/images/37/47326237px764x1080.webp https://cdn.ais-online.de/m2/56/61356/images/35/47326235px1528x1080.webp
KESSEL-Rückstauverschluss Staufix DN 100, freiliegend, Typ 2 R | 4026092076408 | 730100R | fäkalienfreies Abwasser | ohne Warnanlage | DN 100, DN 125, DN 150, DN 200, DN 90 | Rückstauverschluss | Typ 2: für fäkalienfreies Abwasser | Sonstige | 222,00 | 586,00 | 306,00 | 233,00 | 26,00 | 524,00 | 0,5 | 6,35 | 90,00 - 200,00 | false | false | 2 | https://cdn.ais-online.de/m2/56/61356/images/51/47326251px2715x1920.webp https://cdn.ais-online.de/m2/56/61356/images/53/47326253px764x1080.webp
KESSEL-Rückstauverschluss Staufix DN 125, freiliegend, Typ 2 | 4026092076415 | 730125 | fäkalienfreies Abwasser | ohne Warnanlage | DN 100, DN 125, DN 150, DN 200, DN 90 | Rückstauverschluss | Typ 2: für fäkalienfreies Abwasser | Sonstige | 222,00 | 586,00 | 306,00 | 233,00 | 26,00 | 524,00 | 0,5 | 6,35 | 90,00 - 200,00 | false | false | 2 | https://cdn.ais-online.de/m2/56/61356/images/19/47326219px2715x1920.webp https://cdn.ais-online.de/m2/56/61356/images/23/47326223px764x1080.webp https://cdn.ais-online.de/m2/56/61356/images/21/47326221px1528x1080.webp
KESSEL-Rückstauverschluss Staufix DN 125, freiliegend, Typ 2 R | 4026092076460 | 730125R | fäkalienfreies Abwasser | ohne Warnanlage | DN 100, DN 125, DN 150, DN 200, DN 90 | Rückstauverschluss | Typ 2: für fäkalienfreies Abwasser | Sonstige | 222,00 | 586,00 | 306,00 | 233,00 | 26,00 | 524,00 | 0,5 | 6,35 | 90,00 - 200,00 | false | false | 2 | https://cdn.ais-online.de/m2/56/61356/images/45/47326245px2715x1920.webp https://cdn.ais-online.de/m2/56/61356/images/47/47326247px764x1080.webp
KESSEL-Rückstauverschluss Staufix DN 150, freiliegend, Typ 2 | 4026092076477 | 730150 | fäkalienfreies Abwasser | ohne Warnanlage | DN 100, DN 125, DN 150, DN 200, DN 90 | Rückstauverschluss | Typ 2: für fäkalienfreies Abwasser | Sonstige | 222,00 | 586,00 | 306,00 | 233,00 | 26,00 | 524,00 | 0,5 | 6,35 | 90,00 - 200,00 | false | false | 2 | https://cdn.ais-online.de/m2/56/61356/images/25/47326225px2715x1920.webp https://cdn.ais-online.de/m2/56/61356/images/27/47326227px764x1080.webp
KESSEL-Rückstauverschluss Staufix DN 150, freiliegend, Typ 2 R | 4026092076521 | 730150R | fäkalienfreies Abwasser | ohne Warnanlage | DN 100, DN 125, DN 150, DN 200, DN 90 | Rückstauverschluss | Typ 2: für fäkalienfreies Abwasser | Sonstige | 222,00 | 586,00 | 306,00 | 233,00 | 26,00 | 524,00 | 0,5 | 6,35 | 90,00 - 200,00 | false | false | 2 | https://cdn.ais-online.de/m2/56/61356/images/39/47326239px2715x1920.webp https://cdn.ais-online.de/m2/56/61356/images/41/47326241px764x1080.webp
KESSEL-Rückstauverschluss Staufix DN 200, freiliegend, Typ 2 | 4026092076538 | 730200 | fäkalienfreies Abwasser | ohne Warnanlage | DN 100, DN 125, DN 150, DN 200, DN 90 | Rückstauverschluss | Typ 2: für fäkalienfreies Abwasser | Sonstige | 222,00 | 586,00 | 306,00 | 233,00 | 26,00 | 524,00 | 0,5 | 6,35 | 90,00 - 200,00 | false | false | 2 | https://cdn.ais-online.de/m2/56/61356/images/57/47326057px2715x1920.webp https://cdn.ais-online.de/m2/56/61356/images/61/47326061px764x1080.webp https://cdn.ais-online.de/m2/56/61356/images/59/47326059px1528x1080.webp
KESSEL-Rückstauverschluss Staufix DN 200, freiliegend, Typ 2 R | 4026092076187 | 730200R | fäkalienfreies Abwasser | ohne Warnanlage | DN 100, DN 125, DN 150, DN 200, DN 90 | Rückstauverschluss | Typ 2: für fäkalienfreies Abwasser | Sonstige | 222,00 | 586,00 | 306,00 | 233,00 | 26,00 | 524,00 | 0,5 | 6,35 | 90,00 - 200,00 | false | false | 2 | https://cdn.ais-online.de/m2/56/61356/images/63/47326063px2715x1920.webp https://cdn.ais-online.de/m2/56/61356/images/65/47326065px764x1080.webp
KESSEL-Rückstauverschluss Staufix DN 90, freiliegend, Typ 2 | 4026092076293 | 730090 | fäkalienfreies Abwasser | ohne Warnanlage | DN 100, DN 125, DN 150, DN 200, DN 90 | Rückstauverschluss | Typ 2: für fäkalienfreies Abwasser | Sonstige | 222,00 | 586,00 | 306,00 | 233,00 | 26,00 | 524,00 | 0,5 | 6,35 | 90,00 - 200,00 | false | false | 2 | https://cdn.ais-online.de/m2/56/61356/images/37/47326037px2715x1920.webp https://cdn.ais-online.de/m2/56/61356/images/41/47326041px764x1080.webp https://cdn.ais-online.de/m2/56/61356/images/39/47326039px1528x1080.webp
KESSEL-Rückstauverschluss Staufix DN 90, freiliegend, Typ 2 R | 4026092076347 | 730090R | fäkalienfreies Abwasser | ohne Warnanlage | DN 100, DN 125, DN 150, DN 200, DN 90 | Rückstauverschluss | Typ 2: für fäkalienfreies Abwasser | Sonstige | 222,00 | 586,00 | 306,00 | 233,00 | 26,00 | 524,00 | 0,5 | 6,35 | 90,00 - 200,00 | false | false | 2 | https://cdn.ais-online.de/m2/56/61356/images/61/47326261px2715x1920.webp https://cdn.ais-online.de/m2/56/61356/images/63/47326263px764x1080.webp
powered by Heinze