## KESSEL Entwässerungstechnik
KESSEL Entwässerungstechnik
Name | GTIN | HAN | Nenninnendurchmesser | Produktart | Werkstoff | Rohraußendurchmesser (mm) | With emergency power supply | Suitable for waste water containing faeces according to DIN 1986-100 | Number of independent back flow safeguards | Bilder
KESSEL-Rückstauverschluss Staufix DN 100, Bodenplatte, befliesbar, Typ 2 R | 4026092076392 | 730100.10XR | DN 100 | Rückstauverschluss | Sonstige | 110,00 | false | false | 2 | https://cdn.ais-online.de/m2/56/61356/images/18/47325118px2715x1920.webp https://cdn.ais-online.de/m2/56/61356/images/22/47325122px764x1080.webp https://cdn.ais-online.de/m2/56/61356/images/20/47325120px1528x1080.webp
powered by Heinze