## KRASO
KRASO
Name | GTIN | HAN | Druckfestigkeitsklasse Beton | Werkstoff | Breite (mm) | Höhe (mm) | Innenbreite (mm) | Innenhöhe (mm) | Länge (mm) | Stärke (mm) | Expositionsklasse Bewehrungskorrosion Chloride | Expositionsklasse Bewehrungskorrosion Karbonatisierung | Expositionsklasse Bewehrungskorrosion Meerwasser | Expositionsklasse chemischer Angriff Beton | Expositionsklasse Frost Beton | Druckdichtigkeit (bar) | Gewicht (kg) | Innenlänge (mm) | Nennweite DN | Anschlusshöhe Rohranschlüsse | Bewehrung | Anschlussbewehrung | Bilder
KRASO Pumpensumpf - Beton -, 60x60x40 cm, 1x DN 110 | 4062439069108 | KP0600600401 | C35/45 | Beton, Polyvinylchlorid (PVC) | 850,00 | 700,00 | 600,00 | 400,00 | 850,00 | 120,00 | XD3 | XC4 | XS3 | XA3 | XF3 | 3,00 | 600,00 | 600,00 | 110,00 | 150 mm | Stahlfasern 20 kg/m³ | 8/15 | https://cdn.ais-online.de/m2/98/5441898/images/26/43868126px1000x1000.jpg
powered by Heinze