## KRASO
KRASO
Name | GTIN | HAN | Druckfestigkeitsklasse Beton | Werkstoff | Breite (mm) | Höhe (mm) | Innenbreite (mm) | Innenhöhe (mm) | Länge (mm) | Stärke (mm) | Expositionsklasse Bewehrungskorrosion Chloride | Expositionsklasse Bewehrungskorrosion Karbonatisierung | Expositionsklasse Bewehrungskorrosion Meerwasser | Expositionsklasse chemischer Angriff Beton | Expositionsklasse Frost Beton | Druckdichtigkeit (bar) | Gewicht (kg) | Innenlänge (mm) | Nennweite DN | Anschlusshöhe Rohranschlüsse | Bewehrung | Anschlussbewehrung | Bilder
KRASO Pumpensumpf - Beton -, 80x80 cm |  |  | C35/45 | Beton, Polyvinylchlorid (PVC) | 1.050,00 | 1.000,00 | 800,00 | 700,00 | 1.050,00 | 120,00 | XD3 | XC4 | XS3 | XA3 | XF3 | 3,00 | 1.100,00 | 800,00 | 110,00 - 160,00 | ohne Anschluss, 200 mm, 200 mm, 300 mm, 400 mm (DN110), 400 mm | Stahlfasern 20 kg/m³ | 8/15 | https://cdn.ais-online.de/m2/98/5441898/images/26/43868126px1000x1000.jpg
KRASO Pumpensumpf - Beton -, 80x80x70 cm, 1x DN 110 | 4062439069177 | KP0800800701 | C35/45 | Beton, Polyvinylchlorid (PVC) | 1.050,00 | 1.000,00 | 800,00 | 700,00 | 1.050,00 | 120,00 | XD3 | XC4 | XS3 | XA3 | XF3 | 3,00 | 1.100,00 | 800,00 | 110,00 - 160,00 | ohne Anschluss, 200 mm, 200 mm, 300 mm, 400 mm (DN110), 400 mm | Stahlfasern 20 kg/m³ | 8/15 | https://cdn.ais-online.de/m2/98/5441898/images/26/43868126px1000x1000.jpg
KRASO Pumpensumpf - Beton -, 80x80x70 cm, 3x DN 160 + 1x DN 110 | 4062439069191 | KP0800800704 | C35/45 | Beton, Polyvinylchlorid (PVC) | 1.050,00 | 1.000,00 | 800,00 | 700,00 | 1.050,00 | 120,00 | XD3 | XC4 | XS3 | XA3 | XF3 | 3,00 | 1.100,00 | 800,00 | 110,00 - 160,00 | ohne Anschluss, 200 mm, 200 mm, 300 mm, 400 mm (DN110), 400 mm | Stahlfasern 20 kg/m³ | 8/15 | https://cdn.ais-online.de/m2/98/5441898/images/26/43868126px1000x1000.jpg
KRASO Pumpensumpf - Beton -, 80x80x70 cm, -G- ohne Anschluss | 4062439069153 | KP0800800700 | C35/45 | Beton, Polyvinylchlorid (PVC) | 1.050,00 | 1.000,00 | 800,00 | 700,00 | 1.050,00 | 120,00 | XD3 | XC4 | XS3 | XA3 | XF3 | 3,00 | 1.100,00 | 800,00 | 110,00 - 160,00 | ohne Anschluss, 200 mm, 200 mm, 300 mm, 400 mm (DN110), 400 mm | Stahlfasern 20 kg/m³ | 8/15 | https://cdn.ais-online.de/m2/98/5441898/images/26/43868126px1000x1000.jpg
powered by Heinze