## LAMILUX
LAMILUX
Name | Einbauteil, Dach | Farbton | Fluchtweg | Form Lichtkuppel | Klasse Einbruchhemmung | Lichtdurchlässigkeit Verglasung | Oberfläche | Öffnungsart | Verglasung | Werkstoff | Breite (mm) | Länge (mm) | Bedienung | Brandverhalten | Funkstandard Smart Home | Klasse Luftdurchlässigkeit | Lüftungsregulierung | Material Verkleidung | Schlagregendichtheitsklasse | Werkstoff/Konstruktion Aufsetzkranz | Dicke Verglasung (mm) | Gesamtenergiedurchlass (%) | Höhe Lichtkuppelaufsetzkranz (m) | Lichtdurchlässigkeit (%) | Schneelast (kN/m²) | Uf-Wert (W/(m²K)) | Ug-Wert (W/(m²K)) | U-Wert (W/(m²K)) | Uw-Wert (W/(m²K)) | Wärmedurchgangskoeffizient Aufsetzkranz (W/(m²K)) | Einbauteil, Dach (für Flachdachfenster) | Lichtdurchlässigkeit Verglasung | EnEV 2014 | Lichtfläche | Werkstoff Einfassrahmen | Brandverhalten NORM | Motorbezeichnung | Fallsicherung | Bilder
LAMILUX Flachdach Fenster FE Pyramide | Dachausstieg, Dachfenster | nach Hersteller-Farbkarte, nach RAL-Farbkarte | geeignet für Flucht- und Rettungsweg, Notausgang | quadratisch, rechteckig | RC 1, RC 2, RC 3, RC 4 | matt, opal, transparent / klar | lackiert, unbehandelt | Festverglasung, Klappflügel | Doppelverglasung, Dreifachverglasung, Einscheibensicherheitsglas ESG, Floatglas, Isolierverglasung, Schallschutzglas, Sicherheitsverglasung VSG, Wärmeschutzverglasung | Aluminium, Ethylen-Propylen-Dien-Kautschuk (EPDM), Glas, Glasfaserverstärkter Kunststoff (GFK), Hartschaum, Polyurethan (PUR) | 500,00 - 2.000,00 | 600,00 - 2.700,00 | automatisch, elektrisch betrieben, manuell | A1, E | Amazon Alexa, ZigBee | 1 (150 Pa), 2 (300 Pa), 3 (600 Pa), 4 (größer 600 Pa) | manuell, selbstregulierend, Wind-, Regenwächter | Aluminium, Kunststoff | E (größer 600 Pa) | UP-GF, UP-GF mit Auflageflansch in Dämmschichtdicke | 30,00 - 46,00 | 24,00 - 62,00 | 0,15 - 0,70 | 31,00 - 80,00 | 0,10 - 5,00 | 2,00 | 0,60 - 1,20 | 0,90 - 1,80 | 1,00 - 2,50 | 0,81 - 1,20 | Flachdachfenster starr ¦ Flachdachfenster lüftbar ¦ Flachdachfenster als geometrische RWA ¦ Dachausstieg ¦ Dachausstieg, wärmegedämmt | lichtdurchlässig ¦ lichtdurchlässig opal-weiß ¦ lichtdurchlässig klar-farblos | erfüllt | [0.13:4.59] | Aluminium | A1 (nichtbrennbar) DIN EN 13501-1 ¦ E (normalentflammbar) DIN EN 13501-1 | Spindelhubantrieb ¦ Kettenschubantrieb ¦ Zahnstangenantrieb | mit ¦ ohne | https://cdn.ais-online.de/m2/16/62216/images/10/43572410px1200x675.jpg
powered by Heinze