## LAMILUX
LAMILUX
Name | Einbauteil, Dach | Farbton | Fluchtweg | Form Lichtkuppel | Klasse Einbruchhemmung | Lichtdurchlässigkeit Verglasung | Oberfläche | Öffnungsart | Verglasung | Werkstoff | Breite (mm) | Länge (mm) | Bedienung | Brandverhalten | Funkstandard Smart Home | Lüftungsregulierung | Material Verkleidung | Werkstoff/Konstruktion Aufsetzkranz | Dicke Verglasung (mm) | Gesamtenergiedurchlass (%) | Höhe Lichtkuppelaufsetzkranz (m) | Lichtdurchlässigkeit (%) | Schaligkeit Lichtkuppel/Dachfenster | Schneelast (kN/m²) | Uf-Wert (W/(m²K)) | Ug-Wert (W/(m²K)) | U-Wert (W/(m²K)) | Uw-Wert (W/(m²K)) | Wärmedurchgangskoeffizient Aufsetzkranz (W/(m²K)) | Brandverhalten NORM | Einbauteil, Dach (für Flachdachfenster) | EnEV 2014 | Fallsicherung | Lichtdurchlässigkeit Verglasung | Lichtfläche | Motorbezeichnung | Werkstoff Einfassrahmen | Bilder
LAMILUX Lichtkuppel F100W | Dachausstieg, Lichtkuppel | nach Hersteller-Farbkarte, weiß | geeignet für Flucht- und Rettungsweg, Notausgang | quadratisch, rechteckig | RC 1, RC 2, RC 3, RC 4 | matt, opak / lichtundurchlässig, opal, transparent / klar | lackiert, unbehandelt | Festverglasung, Klappflügel | Acrylglas, Polycarbonatglas | Aluminium, Glasfaserverstärkter Kunststoff (GFK), Hartschaum, Kunststoff, Polycarbonat (PC), Polymethylmethacrylat (PMMA), Polyurethan (PUR), Polyvinylchlorid (PVC), Stahl | 500,00 - 3.000,00 | 600,00 - 3.500,00 | automatisch, elektrisch betrieben, manuell, pneumatisch | A1, B-s1, d0, E | Amazon Alexa, ZigBee | manuell, selbstregulierend, Wind-, Regenwächter | Aluminium, Kunststoff, Stahl | Stahl, verzinkt, beschichtet, UP-GF, UP-GF mit Auflageflansch in Dämmschichtdicke | 2,00 - 32,00 | 31,00 - 86,00 | 0,15 - 0,70 | 0,00 - 86,00 | 2,00 - 9,00 | 0,10 - 5,00 | 0,86 | 0,31 - 2,70 | 0,48 - 2,70 | 0,40 - 2,80 | 0,51 - 3,60 | A1 (nichtbrennbar) DIN EN 13501-1 ¦ E (normalentflammbar) DIN EN 13501-1 ¦ B-s1,d0 (schwerentflammbar) DIN EN 13501-1 | Lichtkuppel starr ¦ Lichtkuppel lüftbar ¦ Lichtkuppel als geometrische RWA ¦ Dachausstieg ¦ Lichtkuppel als Dachausstieg ¦ Dachausstieg, wärmegedämmt | erfüllt | mit ¦ ohne | lichtdurchlässig ¦ lichtdurchlässig opal-weiß ¦ lichtdurchlässig klar-farblos ¦ als Dunkelklappe | [0.18:6.04] | Spindelhubantrieb ¦ Kettenschubantrieb ¦ Zahnstangenantrieb ¦ Pneumatikzylinder | Kunststoff | https://cdn.ais-online.de/m2/16/62216/images/89/46436289px3000x2000.jpg https://cdn.ais-online.de/m2/16/62216/images/02/46436402px2725x2000.jpg https://cdn.ais-online.de/m2/16/62216/images/03/46436403px2000x1468.jpg
powered by Heinze