## LAMILUX
LAMILUX
Name | Farbton | Fluchtweg | Klasse Einbruchhemmung | Konstruktionstyp | Lichtdurchlässigkeit Verglasung | Oberfläche | Öffnungsart | Verglasung | Werkstoff | Breite (mm) | Breite Lichtmaß (m) | Länge (mm) | Länge Lichtmaß (m) | Bedienung | Brandverhalten | Funkstandard Smart Home | Klasse Luftdurchlässigkeit | Lüftungsregulierung | Material Verkleidung | Rahmendurchbiegung | RAL Nummer Gehäuse | Schlagregendichtheitsklasse | Schutzart (IP) | Werkstoff/Konstruktion Aufsetzkranz | Windlastklasse | Dachneigung (Grad) | Dicke Verglasung (mm) | Geräuschdämmung (dB) | Gesamtenergiedurchlass (%) | Lichtdurchlässigkeit (%) | Nennspannung (V) | Schlagregendichtheit (Pa) | Schneelast (kN/m²) | Uf-Wert (W/(m²K)) | Ug-Wert (W/(m²K)) | U-Wert (W/(m²K)) | Uw-Wert (W/(m²K)) | Einbauteil, Dach (für Flachdachfenster) | Lichtdurchlässigkeit Verglasung | EnEV 2014 | Lichtfläche | Werkstoff Einfassrahmen | Brandverhalten NORM | Fallsicherung | Bilder
LAMILUX Lüftungsflügel PR60 | nach Hersteller-Farbkarte, nach RAL-Farbkarte | geeignet für Flucht- und Rettungsweg, Notausgang | RC 1, RC 2, RC 3, RC 4 | Pfosten-Riegel-Konstruktion | matt, opak / lichtundurchlässig, opal, transparent / klar | lackiert, unbehandelt | Drehflügel, Kippflügel, Klappflügel | Doppelverglasung, Dreifachverglasung, Einscheibensicherheitsglas ESG, Floatglas, Isolierverglasung, Schallschutzglas, Sicherheitsverglasung VSG, Wärmeschutzverglasung | Aluminium, Ethylen-Propylen-Dien-Kautschuk (EPDM), Glas, Kunststoff | 702,00 - 3.202,00 | 0,50 - 3,00 | 702,00 - 3.202,00 | 0,50 - 3,00 | automatisch, elektrisch betrieben, manuell, pneumatisch | A1 | Amazon Alexa, ZigBee | 1 (150 Pa), 2 (300 Pa), 3 (600 Pa), 4 (größer 600 Pa) | manuell, selbstregulierend, Wind-, Regenwächter | Aluminium | C (kleiner gleich 1/300) | 1000, 1001, 1002, 1003, 1004, 1005, 1006, 1007, 1011, 1012, 1013, 1014, 1015, 1016, 1017, 1018, 1019, 1020, 1021, 1023, 1024, 1026, 1027, 1028, 1032, 1033, 1034, 1035, 1036, 1037, 2000, 2001, 2002, 2003, 2004, 2005, 2007, 2008, 2009, 2010, 2011, 2012, 2013, 3000, 3001, 3002, 3003, 3004, 3005, 3007, 3009, 3011, 3012, 3013, 3014, 3015, 3016, 3017, 3018, 3020, 3022, 3024, 3026, 3027, 3031, 3032, 3033, 4001, 4002, 4003, 4004, 4005, 4006, 4007, 4008, 4009, 4010, 4011, 4012, 5000, 5001, 5002, 5003, 5004, 5005, 5007, 5008, 5009, 5010, 5011, 5012, 5013, 5014, 5015, 5017, 5018, 5019, 5020, 5021, 5022, 5023, 5024, 5025, 5026, 6000, 6001, 6002, 6003, 6004, 6005, 6006, 6007, 6008, 6009, 6010, 6011, 6012, 6013, 6014, 6015, 6016, 6017, 6018, 6019, 6020, 6021, 6022, 6024, 6025, 6026, 6027, 6028, 6029, 6032, 6033, 6034, 6035, 6036, 7000, 7001, 7002, 7003, 7004, 7005, 7006, 7008, 7009, 7010, 7011, 7012, 7013, 7015, 7016, 7021, 7022, 7023, 7024, 7026, 7030, 7031, 7032, 7033, 7034, 7035, 7036, 7037, 7038, 7039, 7040, 7042, 7043, 7044, 7045, 7046, 7047, 7048, 8000, 8001, 8002, 8003, 8004, 8007, 8008, 8011, 8012, 8014, 8015, 8016, 8017, 8019, 8022, 8023, 8024, 8025, 8028, 8029, 9001, 9002, 9003, 9004, 9005, 9006, 9007, 9010, 9011, 9016, 9017, 9018, 9022, 9023 | E (größer 600 Pa) | IP32, IP54, IP65 | Stahl, verzinkt, beschichtet | 5 (2000 Pa) | 0,00 - 90,00 | 26,00 - 62,00 | 30,00 - 45,00 | 18,00 - 78,00 | 19,00 - 82,00 | 24,00 - 230,00 | 1.200,00 | 0,10 - 5,00 | 1,15 | 0,50 - 1,10 | 0,60 - 1,15 | 0,60 - 1,15 | Glasdach ¦ Glasarchitektur ¦ Pfosten-Riegel-Konstruktion ¦ Dachausstieg ¦ Dachausstieg, wärmegedämmt | lichtdurchlässig ¦ lichtdurchlässig opal-weiß ¦ lichtdurchlässig klar-farblos ¦ als Dunkelklappe | erfüllt | [0.25:3.00] | Aluminium | A1 (nichtbrennbar) DIN EN 13501-1 | mit ¦ ohne | https://cdn.ais-online.de/m2/16/62216/images/36/43572436px800x450.jpg https://cdn.ais-online.de/m2/16/62216/images/72/42709772px800x533.jpg
powered by Heinze