## LAMILUX
LAMILUX
Name | Farbton | Fluchtweg | Klasse Einbruchhemmung | Konstruktionstyp | Lichtdurchlässigkeit Verglasung | Oberfläche | Öffnungsart | Verglasung | Werkstoff | Breite (mm) | Breite Lichtmaß (m) | Länge (mm) | Länge Lichtmaß (m) | Bedienung | Brandverhalten | Lüftungsregulierung | Material Verkleidung | Werkstoff/Konstruktion Aufsetzkranz | Dachneigung (Grad) | Dicke Verglasung (mm) | Geräuschdämmung (dB) | Lichtdurchlässigkeit (%) | Nennspannung (V) | Ug-Wert (W/(m²K)) | Einbauteil, Dach (für Flachdachfenster) | Lichtdurchlässigkeit Verglasung | EnEV 2014 | Werkstoff Einfassrahmen | Brandverhalten NORM | Fallsicherung | Bilder
LAMILUX Modulares Glasdach MS78 | nach Hersteller-Farbkarte, nach RAL-Farbkarte | geeignet für Flucht- und Rettungsweg, Notausgang | RC 1, RC 2, RC 3, RC 4 | Pfosten-Riegel-Konstruktion | matt, opak / lichtundurchlässig, opal, transparent / klar | lackiert, unbehandelt | Festverglasung, Klappflügel | Doppelverglasung, Dreifachverglasung, Einscheibensicherheitsglas ESG, Floatglas, Isolierverglasung, Schallschutzglas, Sicherheitsverglasung VSG, Wärmeschutzverglasung | Aluminium, Ethylen-Propylen-Dien-Kautschuk (EPDM), Glas, Kunststoff | 0,00 - 3.000,00 | 0,00 - 3,00 | 70,00 - 3.000,00 | 0,70 - 3,00 | automatisch, elektrisch betrieben, manuell, pneumatisch | A1 | manuell, selbstregulierend, Wind-, Regenwächter | Aluminium | Stahl, verzinkt, beschichtet | 5,00 - 30,00 | 7,00 - 30,00 | 38,00 - 39,00 | 45,00 - 80,00 | 24,00 - 230,00 | 0,60 - 1,10 | Glasdach ¦ Glasarchitektur ¦ Pfosten-Riegel-Konstruktion ¦ Dachausstieg ¦ Dachausstieg, wärmegedämmt | lichtdurchlässig ¦ lichtdurchlässig opal-weiß ¦ lichtdurchlässig klar-farblos | erfüllt | Aluminium | A1 (nichtbrennbar) DIN EN 13501-1 | mit ¦ ohne | https://cdn.ais-online.de/m2/16/62216/images/05/46436405px2000x1125.jpg https://cdn.ais-online.de/m2/16/62216/images/04/46436404px1414x1785.jpg
powered by Heinze